## GMM
Identification | Code | Désignation | Equipment name | Equipment category | Domaine de mesure | Famille d'instrument | Type | Fabricant | Model | Serial number | État d'utilisation | Désignation littérale | Affected person | Storage area | Photo(s) | Intermediate controls | Number of controls | Est. Downtime | Est. Calibration time | Est. Cost | Date modification
CMET0005 | MET | Climatic chamber | Climatic chamber |  | Température | Variable | - | CLIMATS | PCH60 | 6855 | Dépassement tolérance Etalonnage/Vérification | -40/95 °C; 30/95% HR from 40 to 80 °C (Tol:±2 °C; ±5 %HR) | R.GRIMEAU | LABORATOIRE DEVELOPPEMENT / MET / MET002 (Climat 2)
CASS0001 | ASS | Vernier caliper | Calliper [vernier] |  | Dimensionnel | Variable | Universel | Mitutoyo |  | 9191705 | Non soumis à l'étalonnage | 0 / 150 mm (Tol:± 0,01 mm) | DESACHY Jean-Luc | PROTO #global area
CASS0002 | ASS | Temperature Display |  |  | Température | Variable | / |  |  | 309487 | En service | -50 / +650 °C (Tol:± 2 °C) | DESACHY Jean-Luc | PROTO #global area ok armoire N°4
CASS0003 | ASS | Temperature Display |  |  | Température | Variable | / |  |  | 813353 | En service | -50 / +650 °C (Tol:± 2°C) | DESACHY Jean-Luc | PROTO #global area ok armoire N°4
CASS0004 | ASS | Micrometer outside |  |  | Dimensionnel | Variable | / |  |  | 20376 | Réformé | 0 / 25 mm (Tol:± 0,005 mm) | DESACHY Jean-Luc | PROTO #global area ok atelier Yann
CASS0005 | ASS | Vernier caliper | Calliper [vernier] |  | Dimensionnel | Variable | Universel |  |  | 1210242 | Réformé | 0 / 150 mm (Tol:± 0,01 mm) | DESACHY Jean-Luc | PROTO #global area
CASS0006 | ASS | Vernier caliper | Calliper [vernier] |  | Dimensionnel | Variable | Universel |  |  | 9189804 | Non soumis à l'étalonnage | 0 / 150 mm (Tol:± 0,01 mm) | DESACHY Jean-Luc | PROTO #global area ok etabli Gilles
CASS0007 | ASS | Vernier caliper | Calliper [vernier] |  | Dimensionnel | Variable | Universel |  |  | 12569719 | Réformé | 0 / 150 mm (Tol:± 0,01 mm) | DESACHY Jean-Luc | PROTO #global area
CASS0008 | ASS | Vernier caliper | Calliper [vernier] |  | Dimensionnel | Variable | Universel |  |  | 9189805 | Non soumis à l'étalonnage | 0 / 150 mm (Tol:± 0,01 mm) | DESACHY Jean-Luc | PROTO #global area ok etabli André
CASS0010 | ASS | Trigger torque spanner |  |  | Couple | Variable | Réglable | Facom | A.402 | M041202 | En service | 0,5 / 2,5 N.m (Tol:± 6 %) | DESACHY Jean-Luc | PROTO #global area ok armoire N°4
CASS0011 | ASS | Vernier caliper | Calliper [vernier] |  | Dimensionnel | Variable | Universel |  |  | 15648 | Non soumis à l'étalonnage | 0 / 300 mm (Tol:± 0,01 mm) | DESACHY Jean-Luc | PROTO #global area ok atelier Yann
CASS0012 | ASS | Vernier caliper | Calliper [vernier] |  | Dimensionnel | Variable | Universel |  |  | 9189627 | Non soumis à l'étalonnage | 0 / 150 mm (Tol:± 0,01 mm) | DESACHY Jean-Luc | PROTO #global area ok etabli François
CASS0013 | ASS | Vernier caliper | Calliper [vernier] |  | Dimensionnel | Variable | Universel |  |  | 15735 | Non soumis à l'étalonnage | 0 / 300 mm (Tol:± 0,01 mm) | DESACHY Jean-Luc | PROTO #global area ok armoire N°4
CASS0015 | ASS | Trusquin |  |  | Dimensionnel | Variable | / |  |  | 1670-05 | Non soumis à l'étalonnage | 0 / 450 mm (Tol:± 0,060 mm) | DESACHY Jean-Luc | PROTO #global area ok armoire N°4
CCAL0628 | CAL | AC/DC current probe |  |  | Electrique | Variable | / | hioki | CT6846-05 | 211112758 | En service | gammes constructeur (Tol:tolérance constructeur) | TETAUD Florian
CCAL0629 | CAL | AC/DC current probe |  |  | Electrique | Variable | / | hioki | CT6846-05 | 211112759 | En service | gammes constructeur (Tol:tolérance constructeur) | TETAUD Florian
CNVH0063 | NVH | Accelerometer | Accelerometer |  | Accélérométrie | Variable | / | PCB PIEZOTRONICS | 3711B112G | 11312 | Non soumis à l'étalonnage | Approach device (Tol:Approach device) | M.MERCIER | LABORATOIRE DEVELOPPEMENT / NVH / banc slosh
CEMI0032 | EMI | Acoustic analyzer | Photoacoustic Field Gas-Monitor |  | Concentration | Variable | - | INNOVA | 1412A | 710-245 | Non soumis à l'étalonnage | Approach device (Tol:Approach device) | M.MERCIER | EMI / Armoire de stockage
CNVH0029 | NVH | Acoustic analyzer | Multichannel analyzer and recorder |  | Acoustique | Variable | - | OROS | OR36 | 900274 | Non soumis à l'étalonnage | Approach device (Tol:Approach device) | M.MERCIER | LABORATOIRE DEVELOPPEMENT / SCR / A-NVH-01
CNVH0035 | NVH | Acoustic analyzer |  |  | Acoustique | Variable | - |  |  | 42061101 | Sommeil | According Manufacturer SpecTo be defined (Tol:According Manufacturer SpecTo be defined) | M.MERCIER | LABORATOIRE DEVELOPPEMENT / SCR / A-NVH-01
CCAL0630 | CAL | ACTIVE HV DIFFERENTIAL PROBE |  |  | Electrique | Variable | / | TEKTRONIX | THDP0200 | C040428 | En service | gammes constructeur (Tol:tolérance constructeur) | TETAUD Florian
CCAL0163 | CAL | Ad scan |  |  | Température | Variable | / | GMBH |  | 13486-ADMD | En service | According Manufacturer SpecTo be defined (Tol:According Manufacturer SpecTo be defined) | TETAUD Florian
CCAL0166 | CAL | Ad scan |  |  | Température | Variable | / | GMBH |  | 2013-CNMM | Perdu | According Manufacturer SpecTo be defined (Tol:According Manufacturer SpecTo be defined) | TETAUD Florian
CCAL0167 | CAL | Ad scan |  |  | Température | Variable | / | GMBH |  | 3038-ADMD | En service | According Manufacturer SpecTo be defined (Tol:According Manufacturer SpecTo be defined) | TETAUD Florian
CCAL0168 | CAL | Ad scan |  |  | Température | Variable | / | GMBH |  | 7976-ADMD | En service | According Manufacturer SpecTo be defined (Tol:According Manufacturer SpecTo be defined) | TETAUD Florian
CCAL0306 | CAL | Ad scan |  |  | Température | Variable | / | GMBH |  | / | Non soumis à l'étalonnage | gammes constructeur (Tol:tolérance constructeur) | TETAUD Florian
CCAL0624 | CAL | Ad scan | AD-Scan MiniModul | CAN AD Module | Température | Variable | / | CSM | ART0201021 | 4070-ADMD | En service | According Manufacturer SpecTo be defined (Tol:According Manufacturer SpecTo be defined) | TETAUD Florian | Armoire A-CAL-05
CIND0001 | IND | Afficheur de température |  |  | Température | Variable | / |  |  |  | Non soumis à l'étalonnage | According Manufacturer SpecTo be defined (Tol:According Manufacturer SpecTo be defined) | J-F.COING | INDUSTRIE / IND / T. Dumortier
CIND0004 | IND | Afficheur de température |  |  | Température | Variable | / |  |  |  | Non soumis à l'étalonnage | According Manufacturer SpecTo be defined (Tol:According Manufacturer SpecTo be defined) | J-F.COING | INDUSTRIE / IND / P. Coquelle
CIVC0129 | IVC | Afficheur de température |  |  | Température | Variable | / | FLUKE | 53/54 II B | 4954015ws | Non soumis à l'étalonnage | / | C. COLLIEZ | IVC / IVC / \
CIVC0130 | IVC | Afficheur de température |  |  | Température | Variable | / | FLUKE | 80PK-27 | / | Non soumis à l'étalonnage | / | C. COLLIEZ | IVC / IVC / \
CQUA0287-01 | QUA | Air Flow Standard |  |  | Débit | Etalon | / | mks | 1559A-100L-SV | 27691SPF | En service | 0/100L/min (Tol:According Manufacturer SpecTo be defined) | K.TALEB | METROLOGIE / QUA / Zone calibration
CQUA0287-02 | QUA | Air Flow Standard |  |  | Débit | Etalon | / | mks | / | 27688 SPF | En service | 0/2L/min (Tol:According Manufacturer SpecTo be defined) | K.TALEB | METROLOGIE / QUA / Zone calibration
CQUA0287-03 | QUA | Air Flow Standard |  |  | Débit | Etalon | / | mks | / | 27690 SPF | En service | 0/0,5L/min (Tol:According Manufacturer SpecTo be defined) | K.TALEB | METROLOGIE / QUA / Zone calibration
CCOM0061 | COM | alignment bar |  |  | Dimensionnel | Variable | / | / |  | / | Non soumis à l'étalonnage | Approach device (Tol:Approach device) | L.SALAUN | LABORATOIRE DEVELOPPEMENT / COM / COM-002_ Banc 2
CASS0016 | ASS | Vernier caliper | Calliper [vernier] |  | Dimensionnel | Variable | Universel |  |  | G/11 10576 | Non soumis à l'étalonnage | 0 / 300 mm (Tol:± 0,01 mm) | DESACHY Jean-Luc | PROTO #global area ok armoire N°4
CASS0017 | ASS | Vernier caliper | Calliper [vernier] |  | Dimensionnel | Variable | Universel | ROCH |  | K/11 31696 | En service | 0 / 300 mm (Tol:± 0,060 mm) | DESACHY Jean-Luc | PROTO #global area ok armoire N°4
CCAL0541 | CAL | Alimentation stabilisée |  |  | Electricité | Variable | / | DELTA ELECTRONIKA | SM52-AR-60 | 10148827 | Non soumis à l'étalonnage | 0/52V 1500W (Tol:+/-1%) | TETAUD Florian
CCAL0542 | CAL | Alimentation stabilisée |  |  | Electricité | Variable | / | DELTA ELECTRONIKA | SM52-AR-60 | 10148839 | Non soumis à l'étalonnage | 0/52V 1500W (Tol:+/-1%) | TETAUD Florian
CCAL0603 | CAL | Alimentation stabilisée |  |  | Electricité | Variable | / | DELTA ELECTRONIKA | SM52-AR-60 | 10102738 | En service | 0/52V 1500W (Tol:+/-1%) | TETAUD Florian
CCAL0604 | CAL | Alimentation stabilisée |  |  | Electricité | Variable | / | DELTA ELECTRONIKA | ES 030-5 | 727202000120 | En service | 0/30V; 0/5A (Tol:+/-1%) | TETAUD Florian
CCAL0608 | CAL | Alimentation stabilisée |  |  | Electricité | Variable | / | DELTA ELECTRONIKA | SM52-AR-60 | 10072259 | En service | 0/16V (Tol:+/-1%) | TETAUD Florian
CCAL0637 | CAL | Alimentation stabilisée |  |  | Electricité | Variable | / | DELTA ELECTRONIKA | SM52-AR-60 | 10236714 | En service | 0/52V 1500W (Tol:+/-1%) | TETAUD Florian
CCAL0638 | CAL | Alimentation stabilisée |  |  | Electricité | Variable | / | DELTA ELECTRONIKA | SM52-AR-60 | 10236717 | En service | 0/52V 1500W (Tol:+/-1%) | TETAUD Florian
CCAL0639 | CAL | Alimentation stabilisée |  |  | Electricité | Variable | / | DELTA ELECTRONIKA | SM52-AR-60 | 10239825 | En service | 0/52V 1500W (Tol:+/-1%) | TETAUD Florian
CCAL0640 | CAL | Alimentation stabilisée |  |  | Electricité | Variable | / | DELTA ELECTRONIKA | SM52-AR-60 | 10211801 | En service | 0/52V 1500W (Tol:+/-1%) | TETAUD Florian
CCAL0641 | CAL | Alimentation stabilisée |  |  | Electricité | Variable | / | DELTA ELECTRONIKA | SM52-AR-60 | 10102734 | En service | 0/52V 1500W (Tol:+/-1%) | TETAUD Florian
CCAL0642 | CAL | Alimentation stabilisée |  |  | Electricité | Variable | / | DELTA ELECTRONIKA | SM52-AR-60 | 10084782 | En service | 0/52V 1500W (Tol:+/-1%) | TETAUD Florian
CCAL0643 | CAL | Alimentation stabilisée |  |  | Electricité | Variable | / | DELTA ELECTRONIKA | SM52-AR-60 | 10129798 | En service | 0/52V 1500W (Tol:+/-1%) | TETAUD Florian
CCAL0644 | CAL | Alimentation stabilisée |  |  | Electricité | Variable | / | DELTA ELECTRONIKA | SM52-AR-60 | 10084770 | En service | 0/52V 1500W (Tol:+/-1%) | TETAUD Florian
CCAL0645 | CAL | Alimentation stabilisée |  |  | Electricité | Variable | / | DELTA ELECTRONIKA | SM52-AR-60 | 10211800 | En service | 0/52V 1500W (Tol:+/-1%) | TETAUD Florian
CCAL0646 | CAL | Alimentation stabilisée |  |  | Electricité | Variable | / | DELTA ELECTRONIKA | SM52-AR-60 | 10126046 | En service | 0/52V 1500W (Tol:+/-1%) | TETAUD Florian
CCAL0705 | CAL | Alimentation stabilisée |  |  | Electricité | Variable | / | KEYSIGHT | N7951A | / | En service | 0/20 V (Tol:±2 %) | TETAUD Florian
CCAL0706 | CAL | Alimentation stabilisée |  |  | Electricité | Variable | / | KEYSeight | N6700C |  | En service | 0/60 V (Tol:±2 %) | TETAUD Florian
CCAL0706-01 | CAL | Alimentation stabilisée |  |  | Electricité | Variable | / | KEYSeight | N6700C |  | En service | 0/60 V (Tol:±2 %) | TETAUD Florian
CCAL0706-02 | CAL | Alimentation stabilisée |  |  | Electricité | Variable | / | KEYSeight | N6700C |  | En service | 0/60 V (Tol:±2 %) | TETAUD Florian
CCAL0706-03 | CAL | Alimentation stabilisée |  |  | Electricité | Variable | / | KEYSeight | N6700C |  | En service | 0/60 V (Tol:±2 %) | TETAUD Florian
CCAL0706-04 | CAL | Alimentation stabilisée |  |  | Electricité | Variable | / | KEYSeight | N6700C |  | En service | 0/60 V (Tol:±2 %) | TETAUD Florian
CCAL0706-05 | CAL | Alimentation stabilisée |  |  | Electricité | Variable | / | KEYSeight | N6700C |  | En service | 0/60 V (Tol:±2 %) | TETAUD Florian
CCAL0706-06 | CAL | Alimentation stabilisée |  |  | Electricité | Variable | / | KEYSeight | N6700C |  | En service | 0/60 V (Tol:±2 %) | TETAUD Florian
CCAL0706-07 | CAL | Alimentation stabilisée |  |  | Electricité | Variable | / | KEYSeight | N6700C |  | En service | 0/60 V (Tol:±2 %) | TETAUD Florian
CCAL0720 | CAL | Alimentation stabilisée |  |  | Electricité | Variable | / | DELTA ELECTRONIKA | ES 030-5 | 10247916 | En service | 0/30V 0/5A (Tol:+/-1%) | TETAUD Florian
CCAL0721 | CAL | Alimentation stabilisée |  |  | Electricité | Variable | / | / |  |  | Non soumis à l'étalonnage | According Manufacturer SpecTo be defined (Tol:According Manufacturer SpecTo be defined) | TETAUD Florian
CIVC0059 | IVC | Alimentation stabilisée |  |  | Electricité | Variable | / |  |  |  | En service | 0/+35 VDC (Tol:Respect de la norme détalonnage) | C. COLLIEZ | IVC / IVC / IVC\ATEX banc de jaugeage
CIVC0063 | IVC | Alimentation stabilisée |  |  | Electricité | Variable | / | GOSSEN | K112A | A05 CF 02 026 | En service | According Manufacturer SpecTo be defined (Tol:According Manufacturer SpecTo be defined) | C. COLLIEZ | IVC / IVC / IVC\ESD-RS
CIVC0079 | IVC | Alimentation stabilisée |  |  | Electricité | Variable | / |  |  |  | Non soumis à l'étalonnage | Approach Device (Tol:Approach Device) | C. COLLIEZ | IVC / IVC / IVC\SCR
CIVC0089 | IVC | Alimentation stabilisée |  |  | Electricité | Variable | / |  |  |  | Réformé | Approach Device (Tol:Approach Device) | C. COLLIEZ | IVC / IVC / IVC\SCR
CQUA0283 | QUA | alimentation stabilisée |  |  | Electrique | Variable | / | radio spares |  | / | Non soumis à l'étalonnage | According Manufacturer SpecTo be defined (Tol:According Manufacturer SpecTo be defined) | K.TALEB | METROLOGIE / QUA / Zone calibration
CSCR1058 | SCR | Alimentation stabilisée |  |  | Electricité | Variable | / | DELTA ELECTRONIKA | SM52-AR-60 | / | Non soumis à l'étalonnage | 0/52V 1500W (Tol:+/-1%) | Y.skoczek | Armoire A-SCR-02
CCAL0175 | CAL | Amplifier |  |  | Electricité | Variable | / |  |  |  | Non soumis à l'étalonnage | / (Tol:/) | TETAUD Florian
CCAL0176 | CAL | Amplifier |  |  | Electricité | Variable | / |  |  |  | Non soumis à l'étalonnage | / (Tol:/) | TETAUD Florian
CCAL0177 | CAL | Amplifier |  |  | Electricité | Variable | / |  |  |  | Non soumis à l'étalonnage | / (Tol:/) | TETAUD Florian
CNVH0031 | NVH | Amplifier | Signal conditioner | Filter | Electricité | Variable | - | PCB PIEZOTRONICS | 445A101 / 445A101 / 441A42 | 446 / 2195 / 1015 | Non soumis à l'étalonnage | Approach device (Tol:Approach device) | M.MERCIER | LABORATOIRE DEVELOPPEMENT / SCR / A-NVH-01
CNVH0043 | NVH | Amplifier |  |  | Electricité | Variable | - |  |  |  | Non soumis à l'étalonnage | Approach device (Tol:Approach device) | M.MERCIER | LABORATOIRE DEVELOPPEMENT / SCR / A-NVH-01
CNVH0044 | NVH | Amplifier |  |  | Electricité | Variable | - |  |  |  | Non soumis à l'étalonnage | Approach device (Tol:Approach device) | M.MERCIER | LABORATOIRE DEVELOPPEMENT / SCR / A-NVH-01
CCAL0717 | CAL | analyseurs d'impédance |  |  | Electricité | Variable | / | Agilent | 4263B | / | Etalonnage/Vérification en cours | According Manufacturer SpecTo be defined (Tol:According Manufacturer SpecTo be defined) | TETAUD Florian
CCAL0722 | CAL | anemometer |  |  | Electricité | Variable | / | Trotec | ta 400 | 181111821 | Non soumis à l'étalonnage | According Manufacturer SpecTo be defined (Tol:According Manufacturer SpecTo be defined) | TETAUD Florian
CASS0019 | ASS | Multimeter | Multimeter |  | Electricité | Variable | Analogique et numérique |  |  |  | Réformé | According Manufacturer SpecTo be defined (Tol:According Manufacturer SpecTo be defined) | DESACHY Jean-Luc | PROTO #global area
CIVC0082 | IVC | Appareil de coupe |  |  | Dimensionnel | Variable | microtome |  |  |  | Non soumis à l'étalonnage | / (Tol:/) | C. COLLIEZ | IVC / IVC / IVC\proto
CIVC0083 | IVC | Appareil de coupe |  |  | Dimensionnel | Variable | microtome |  |  |  | Non soumis à l'étalonnage | / (Tol:/) | C. COLLIEZ | IVC / IVC / IVC\proto
CSCR1044 | SCR | ateq | Leak detector |  | / | / | / | ATEQ | F620 | 283.01 - 2138 | Non soumis à l'étalonnage | / | Y.skoczek | Armoire E-VALVE
CSCR1006 | SCR | automotive interface | Automotive Interface |  | / | / | / | KOPF | Automotive Interface V4.21 | KA422625 | Non soumis à l'étalonnage | (Tol:Approach device) | Y.SKOCZEK | Armoire A-SCR-07
CSCR1007 | SCR | automotive interface | Automotive Interface |  | / | / | / | KOPF | AUTOMOTIVE INTERFACE 4 | KA420559 | Non soumis à l'étalonnage | (Tol:Approach device) | Y.SKOCZEK | Armoire A-SCR-07
CSCR1008 | SCR | automotive interface | Automotive Interface |  | / | / | / | KOPF | AUTOMOTIVE INTERFACE 4 |  | Non soumis à l'étalonnage | (Tol:Approach device) | Y.SKOCZEK | Armoire A-SCR-07
CCAL0707 | CAL | Bain thermostatique |  |  | Température | Variable | / | julabo | F25 |  | Non soumis à l'étalonnage | 23/80°C (Tol:+/- 1°C) | TETAUD Florian
CIVC0002 | IVC | Balance |  |  | Masse | Variable | Numérique | SCALTEC | SSH93 | 13007447 | Sommeil | 0/ +35 kg (Tol:±10 g) | C. COLLIEZ | IVC / IVC / IVC\SCR
CIVC0011 | IVC | Balance |  |  | Masse | Variable | Numérique | SARTORIUS | CP6201-OCE | 18206004 | En service | 0 / 6200 g (Tol:±1 g) | C. COLLIEZ | IVC / IVC / Banc CANISTER
CIVC0017 | IVC | Balance |  |  | Masse | Variable | Numérique | SARTORIUS | TE412 | 18404590 | En service | 0/410g (Tol:±0,1g) | C. COLLIEZ | IVC / IVC / Banc venting
CIVC0033 | IVC | Balance |  |  | Masse | Variable | Numérique | SARTORIUS | ED124S | 22307066 | En service | 0/120g (Tol:±0,1g) | C. COLLIEZ | IVC / IVC / IVC\proto
CIVC0066 | IVC | Balance |  |  | Masse | Variable | / |  |  |  | Sommeil | 1/+210 g (Tol:According Manufacturer SpecTo be defined) | C. COLLIEZ | IVC / IVC / Armoire
CIVC0088 | IVC | Balance |  |  | Masse | Variable | Numérique | ADAM EQUIPEMENT | CPW PLUS | AE63003163 | Réformé | 0/ +75 kg (Tol:± 0,05 Kg) | C. COLLIEZ | IVC / IVC / IVC\SCR
CIVC0031 | IVC | Banc de traction |  |  | Force | Variable | / |  |  |  | En service | According Manufacturer SpecTo be defined (Tol:According Manufacturer SpecTo be defined) | C. COLLIEZ | IVC / IVC / IVC\proto
CIVC0035 | IVC | Banc de traction |  |  | Force | Variable | / |  |  |  | En service | According Manufacturer SpecTo be defined (Tol:According Manufacturer SpecTo be defined) | C. COLLIEZ | IVC / IVC / IVC\SCR (BANC DE TRACTION)
CCOM0065 | COM | Banc d'essai |  |  | Débit | Variable | TEST D'ETANCHEITE |  |  |  | Réformé | Réformé (Tol:Réformé) | R.GRIMEAU | LABORATOIRE DEVELOPPEMENT / EMI / COM-004
CIVC0001 | IVC | Banc d'essai |  |  | Angle | Variable | de retournement |  |  |  | En service | 0/180° (Tol:± 1°) (sens horaire et anti-horaire) | C. COLLIEZ | IVC / IVC / EPE\IVC
CIVC0034 | IVC | Banc d'essai |  |  | Température | Variable | / |  |  |  | Sommeil | According Manufacturer SpecTo be defined (Tol:According Manufacturer SpecTo be defined) | C. COLLIEZ | IVC / IVC / IVC\proto
CCOM0056 | COM | Banc test clapet usa |  |  | Dimensionnel | Variable | - |  |  |  | Réformé | Réformé (Tol:Réformé) | R.GRIMEAU | LABORATOIRE DEVELOPPEMENT / COM / BANC TEST CLAPET USA
CQUA0198 | QUA | Banc test clapet usa |  |  | Humidité | Variable | / |  |  |  | Non soumis à l'étalonnage | / (Tol:/) | V.LOPATA / O.CASTEL | METROLOGIE / QUA / LE SERVICE
CCOM0091 | COM | Torche plasma bench |  |  | / | / | / |  |  |  | Non soumis à l'étalonnage | Approach device (Tol:Approach device) | L.SALAUN | LABORATOIRE DEVELOPPEMENT / COM / ARMOIRE
CCAL0656 | CAL | Battery impedance meter |  |  | Electricité | Variable | / | hioki | bt4560 | 211220365 | En service | gammes constructeur (Tol:tolérance constructeur) | TETAUD Florian
CQUA0288 | QUA | binoculaire |  |  | - | - | / |  |  |  | Non soumis à l'étalonnage | APROCH DEVICE | V.Lopata/ O.CASTEL | METROLOGIE / QUA / Armoire
CQUA0289 | QUA | binoculaire |  |  | - | - | / |  |  |  | Non soumis à l'étalonnage | APROCH DEVICE | V.Lopata/ O.CASTEL | METROLOGIE / QUA / Armoire
CQUA0313 | QUA | bobine |  |  | Electrique | Variable | / | flluke |  |  | Non soumis à l'étalonnage | to be defined (Tol:to be defined) | K.TALEB | METROLOGIE / QUA / Zone calibration
CQUA0315 | QUA | bobine |  |  | Electrique | Variable | / |  |  |  | Non soumis à l'étalonnage | to be defined (Tol:to be defined) | K.TALEB | METROLOGIE / QUA / Zone calibration
CQUA0190 | QUA | Boîte à décades |  |  | Electricité | Variable | / |  |  |  | Sommeil | According Manufacturer SpecTo be defined (Tol:According Manufacturer SpecTo be defined) | V.LOPATA / O.CASTEL | METROLOGIE / QUA / LE SERVICE
CCAL0537 | CAL | Boitier Ad scan |  |  | Divers | Divers | 8 VOIES | / | ad scan mini modul | 3852-ADMD | En service | gammes constructeur (Tol:tolérance constructeur) | TETAUD Florian
CCAL0543 | CAL | Boitier Ad scan | AD-Scan MiniModul | CAN AD Module | Divers | Divers | 8 VOIES | CSM | ART0201021 | 12195-ADMD | En service | gammes constructeur (Tol:tolérance constructeur) | TETAUD Florian | Armoire A-CAL-05
CCAL0547 | CAL | Boitier Ad scan | AD-Scan MiniModul | CAN AD Module | Divers | Divers | 8 VOIES | CSM | ART0201021 | 11402-ADMD | En service | According Manufacturer SpecTo be defined (Tol:According Manufacturer SpecTo be defined) | TETAUD Florian | Armoire A-CAL-05
CCAL0550 | CAL | Boitier Ad scan | AD-Scan MiniModul | CAN AD Module | Divers | Divers | 8 VOIES | CSM | ART0201021 | 12193-ADMD | En service | According Manufacturer SpecTo be defined (Tol:According Manufacturer SpecTo be defined) | TETAUD Florian | Armoire A-CAL-05
CCAL0609 | CAL | Boitier Ad scan | AD-Scan MiniModul | CAN AD Module | Divers | Divers | 8 VOIES | CSM | ART0201021 | 4069-ADMD | En service | gammes constructeur (Tol:tolérance constructeur) | TETAUD Florian | Armoire A-CAL-05
CMAG0002 | MAG | Pressure gauge | Pressure gauge |  | Pression | Variable | PRESSION RELATIVE | DRUCK | DPI 705 IS | 70515527 | En service | -200/+200 mbar (Tol:±2 mbar) | L.SALAUN | Armoire A-ATEX-01
CCAL0272 | CAL | Box Ad scan | AD-Scan MiniModul | CAN AD Module | Divers | Divers | 4 voies | CSM | ART0200944 | 10247-ADMD | Non soumis à l'étalonnage | / (Tol:/) | TETAUD Florian | Armoire A-CAL-05
CCAL0273 | CAL | Box Ad scan |  |  | Divers | Divers | 4 voies | / | CNT-SCAN MINIMODUL | 10452-CNMM | Perdu | gammes constructeur (Tol:tolérance constructeur) | TETAUD Florian
CCAL0518 | CAL | Box Ad scan | CNT-Scan MiniModul | CAN CNT Module | Divers | Divers | 4 voies | CSM | ART0200990 | 6772-CNNMM | En service | gammes constructeur (Tol:tolérance constructeur) | TETAUD Florian | Armoire A-CAL-05
CCAL0519 | CAL | Box Ad scan | CNT-Scan MiniModul | CAN CNT Module | Divers | Divers | 4 voies | CSM | ART0200990 | 5125-CNMM | En service | gammes constructeur (Tol:tolérance constructeur) | TETAUD Florian | Armoire A-CAL-05
CCAL0520 | CAL | Box Ad scan | CNT-Scan Minimodul | CAN CNT Module | Divers | Divers | 4 voies | CSM | ART0200990 | 6067-CNMM | En service | gammes constructeur (Tol:tolérance constructeur) | TETAUD Florian | Armoire A-CAL-05
CCAL0522 | CAL | Box Ad scan | AD-Scan MiniModul | CAN AD Module | Divers | Divers | 8 VOIES | CSM | ART0201021 | 16196-ADMD | En service | gammes constructeur (Tol:tolérance constructeur) | TETAUD Florian | Armoire A-CAL-05
CCAL0523 | CAL | Box Ad scan | AD-Scan MiniModul | CAN AD Module | Divers | Divers | 8 VOIES | CSM | ART0201021 | 9376-ADMD | En service | According Manufacturer SpecTo be defined (Tol:According Manufacturer SpecTo be defined) | TETAUD Florian | Armoire A-CAL-05
CCAL0534 | CAL | Box Ad scan |  |  | Divers | Divers | 8 VOIES | / | ad scan mini modul | 3855-ADMD | En service | gammes constructeur (Tol:tolérance constructeur) | TETAUD Florian
CQUA0286 | QUA | Box Decade |  |  | Electrique | Variable | / | resistor | zx76E | 181209 | En service | According Manufacturer SpecTo be defined (Tol:According Manufacturer SpecTo be defined) | K.TALEB | METROLOGIE / QUA / Zone calibration
CCAL0137 | CAL | Box decades |  |  | Electricité | Variable | / |  |  | K/05396 | Non soumis à l'étalonnage | +1/+1111110 Ohm (Tol:± 1%) | TETAUD Florian
CCAL0138 | CAL | Box decades | Decade resistance box |  | Electricité | Variable | / | CENTRAD | DR06 | K/05395 | Non soumis à l'étalonnage | +1/+1111110 Ohm (Tol:± 1%) | TETAUD Florian | Armoire A-CAL-05
CCAL0139 | CAL | Box decades |  |  | Electricité | Variable | / |  |  | K/05385 | Non soumis à l'étalonnage | +1/+1111110 Ohm (Tol:± 1%) | TETAUD Florian
CCAL0140 | CAL | Box decades | Decade resistance box |  | Electricité | Variable | / | CENTRAD | DR05 | K/02805 | Non soumis à l'étalonnage | +1/+1111110 Ohm (Tol:± 1%) | TETAUD Florian | Armoire A-CAL-05
CQUA0109 | QUA | Bras de mesure 3D |  |  | Dimensionnel | Variable | / |  |  | S 08 02 99 01507 | Réformé | 2400 (Tol:Respect de la norme détalonnage) | V.LOPATA / O.CASTEL | METROLOGIE / QUA / LE SERVICE
CQUA0110 | QUA | Bras de mesure 3D |  |  | Dimensionnel | Variable | / |  |  |  | Réformé |  | V.LOPATA / O.CASTEL | METROLOGIE / QUA / prison mérologie
CQUA0111 | QUA | Bras de mesure 3D |  |  | Dimensionnel | Variable | / |  |  |  | Réformé |  | V.LOPATA / O.CASTEL | METROLOGIE / QUA / B. Baudoux
CQUA0112 | QUA | Bras de mesure 3D |  |  | Dimensionnel | Variable | / |  |  | S08-02-00-01715 | Réformé | 2400 (Tol:Respect de la norme détalonnage) | V.LOPATA / O.CASTEL | METROLOGIE / QUA / LE SERVICE
CQUA0113 | QUA | Bras de mesure 3D |  |  | Dimensionnel | Variable | / |  |  | S08 02 01 01614 | Réformé | 2400 (Tol:Respect de la norme détalonnage) | V.LOPATA / O.CASTEL | METROLOGIE / QUA / LE SERVICE
CQUA0114 | QUA | Bras de mesure 3D |  |  | Dimensionnel | Variable | / |  |  | S 08 02 01 01615 | Réformé | 2400 (Tol:Respect de la norme détalonnage) | V.LOPATA / O.CASTEL | METROLOGIE / QUA / LE SERVICE
CQUA0115 | QUA | Bras de mesure 3D |  |  | Dimensionnel | Variable | / |  |  | 141 | Réformé | CIMCORE 3.00 m (Tol:Respect de la norme détalonnage) | V.LOPATA / O.CASTEL | METROLOGIE / QUA / LE SERVICE
CQUA0117 | QUA | Bras de mesure 3D |  |  | Dimensionnel | Variable | / |  |  | P10 05 07 23729 | Alerte Etalonnage/Vérification | 3000 (Tol:Respect de la norme détalonnage) | V.LOPATA / O.CASTEL | METROLOGIE / QUA / Le service
CQUA0118 | QUA | Bras de mesure 3D |  |  | Dimensionnel | Variable | / |  |  | P10 05 08 24581 | En service | 2400 (Tol:Respect de la norme détalonnage) | V.LOPATA / O.CASTEL | METROLOGIE / QUA / O. Castel
CQUA0119 | QUA | Bras de mesure 3D |  |  | Dimensionnel | Variable | / |  |  | P12 05 08 24490 | Etalonnage/Vérification en cours | 2400 (Tol:Respect de la norme détalonnage) | V.LOPATA / O.CASTEL | METROLOGIE / QUA / Le service
CQUA0120 | QUA | Bras de mesure 3D |  |  | Dimensionnel | Variable | / |  |  | P 10 05 11 26643 | Réformé | 2400 (Tol:Respect de la norme détalonnage) | V.LOPATA / O.CASTEL | METROLOGIE / QUA / LE SERVICE
CQUA0121 | QUA | Bras de mesure 3D |  |  | Dimensionnel | Variable | / |  |  | P10051126641 | Sommeil | 2400 (Tol:Respect de la norme détalonnage) | V.LOPATA / O.CASTEL | METROLOGIE / QUA / LE SERVICE
CQUA0122 | QUA | Bras de mesure 3D |  |  | Dimensionnel | Variable | / |  |  | P10020420278 | Alerte Etalonnage/Vérification | 2400 (Tol:Respect de la norme détalonnage) | V.LOPATA / O.CASTEL | METROLOGIE / QUA / LE SERVICE
CQUA0123 | QUA | Bras de mesure 3D |  |  | Dimensionnel | Variable | / | ROMER |  | 75 35 SE-1873-FA | En service | 7 Axes (Tol:Respect de la norme détalonnage) | V.LOPATA / O.CASTEL | METROLOGIE / QUA / LE SERVICE
CQUA0129 | QUA | Bras de mesure 3D |  |  | Dimensionnel | Variable | / |  |  | 529502931 | Réformé | X 2400 .Y 1200. Z 1500 (Tol:/) | V.LOPATA / O.CASTEL | METROLOGIE / QUA / LE SERVICE
CQUA0239 | QUA | Bras de mesure 3D |  |  | Dimensionnel | Variable | / |  | 7540SI | 75 40 SI- 4908-FA | En service | 7 Axes (Tol:Respect de la norme détalonnage) | V.LOPATA / O.CASTEL | METROLOGIE / QUA / Armoire
CQUA0250 | QUA | Bras de mesure 3D |  |  | Dimensionnel | Variable | / | ROMER | Arm absolute RA7 7535 SI | 75 35 SI-5975-FA | En service | 7 Axes (Tol:Respect de la norme détalonnage) | V.LOPATA / O.CASTEL | METROLOGIE / QUA / Armoire
CQUA0053 | QUA | Broche à bout plan |  |  | Dimensionnel | Calibre | / |  |  |  | Perdu | 0/+25 mm (Tol:Respect de la norme détalonnage) | V.LOPATA / O.CASTEL | METROLOGIE / QUA / LE SERVICE
CQUA0248 | QUA | CALE ETALON |  |  | / | / | / | TAYLOR HOBSON |  | 112/4319 | En service | To be defined (Tol:To be defined) | V.LOPATA / O.CASTEL | METROLOGIE / QUA / TAYLOR HOBSON
CQUA0249 | QUA | CALE ETALON |  |  | / | / | / | TAYLOR HOBSON |  | 112-2233 | En service | To be defined (Tol:To be defined) | V.LOPATA / O.CASTEL | METROLOGIE / QUA / TAYLOR HOBSON
CIND0008 | IND | Cale étalon |  |  | Dimensionnel | Etalon | en coffret |  |  |  | Non soumis à l'étalonnage | / (Tol:/) | J-F.COING | INDUSTRIE / IND / J. Minniti
CIND0011 | IND | Cale étalon |  |  | Dimensionnel | Etalon | en coffret |  |  |  | Non soumis à l'étalonnage | / (Tol:/) | J-F.COING | INDUSTRIE / IND / J. Messe
CIVC0105 | IVC | Cale étalon |  |  | Dimensionnel | Etalon | / | SOFRANEL |  | 58809 | Attente décision Etalonnage/Vérification | 1/8 mm (Tol:± 5 µm) | C. COLLIEZ | IVC / IVC / APL
CIVC0107 | IVC | Cale étalon |  |  | Dimensionnel | Etalon | A | NIKON | MBM 11100 |  | En service | According Manufacturer SpecTo be defined (Tol:According Manufacturer SpecTo be defined) | C. COLLIEZ | IVC / IVC / MICROSCOPE NIKON
CIVC0108 | IVC | Cale étalon |  |  | Dimensionnel | Etalon | / | leica | 10310345 |  | En service | According Manufacturer SpecTo be defined (Tol:According Manufacturer SpecTo be defined) | C. COLLIEZ | IVC / IVC / MICROSCOPE LEICA
CIVC0113 | IVC | Cale étalon |  |  | Dimensionnel | Etalon | / | SOFRANEL | 2214M | 242910 | Non soumis à l'étalonnage | 2,5/12,5 mm (Tol:According Manufacturer SpecTo be defined) | C. COLLIEZ | IVC / IVC / APL
CQUA0107 | QUA | Cale étalon |  |  | Dimensionnel | Etalon | en coffret |  |  |  | En service | 47 cales classe 2 (Tol:Respect de la norme détalonnage) | V.LOPATA / O.CASTEL | METROLOGIE / QUA / LE SERVICE
CQUA0130 | QUA | Cale étalon |  |  | Dimensionnel | Etalon | 31 cales |  |  |  | En service | 1,005 - 60 mm (Tol:Respect de la norme détalonnage) | V.LOPATA / O.CASTEL | METROLOGIE / QUA / LE SERVICE
CQUA0131 | QUA | Cale étalon |  |  | Dimensionnel | Etalon | en coffret | Mitutoyo | A FACE PLANES PARALLELES | 121287 | Alerte Etalonnage/Vérification | 1 cale de 25 mm(grade 0) (Tol:Respect de la norme détalonnage) | V.LOPATA / O.CASTEL | METROLOGIE / QUA / LE SERVICE
CQUA0132 | QUA | Cale étalon |  |  | Dimensionnel | Etalon | en coffret | MITUTOYO | A FACES PLANES PARALLELES | 121287 | Sommeil | 1 cale de 20 mm(grade 0) (Tol:Respect de la norme détalonnage) | V.LOPATA / O.CASTEL | METROLOGIE / QUA / LE SERVICE
CQUA0155 | QUA | Cale étalon |  |  | Dimensionnel | Etalon | en coffret |  |  |  | En service | 1,00 - 100 mm (43 cales) (Tol:/) | K.TALEB | METROLOGIE / QUA / Zone calibration
CQUA0223 | QUA | Cale étalon |  |  | Dimensionnel | Etalon | en coffret |  |  |  | Non soumis à l'étalonnage | Approach Device (Tol:Approach Device) | V.LOPATA / O.CASTEL | METROLOGIE / QUA / Le service
CQUA0224 | QUA | Cale étalon |  |  | Dimensionnel | Etalon | / |  |  |  | Attente décision Etalonnage/Vérification | 1/8 mm (Tol:± 5 µm) | V.LOPATA / O.CASTEL | METROLOGIE / QUA / Armoire N3 (N3,1)
CQUA0226 | QUA | Cale étalon |  |  | Dimensionnel | Etalon | / |  |  |  | Non soumis à l'étalonnage | According Manufacturer SpecTo be defined (Tol:According Manufacturer SpecTo be defined) | V.LOPATA / O.CASTEL | METROLOGIE / QUA / Armoire N3 (N3,1)
CQUA0227 | QUA | Cale étalon |  |  | Dimensionnel | Etalon | plastique |  |  |  | Sommeil | According Manufacturer SpecTo be defined (Tol:According Manufacturer SpecTo be defined) | V.LOPATA / O.CASTEL | METROLOGIE / QUA / Armoire N3 (N3,1)
CQUA0228 | QUA | Cale étalon |  |  | Dimensionnel | Etalon | plastique |  |  |  | Sommeil | According Manufacturer SpecTo be defined (Tol:According Manufacturer SpecTo be defined) | V.LOPATA / O.CASTEL | METROLOGIE / QUA / Armoire N3 (N3,1)
CQUA0237 | QUA | Cale étalon |  |  | Dimensionnel | Etalon | / |  |  | 58808 | Perdu | 1/8 mm (Tol:± 5 µm) | V.LOPATA / O.CASTEL | METROLOGIE / QUA / Armoire
CQUA0238 | QUA | Cale étalon |  |  | Dimensionnel | Etalon | / |  |  | 58807 | Perdu | 1/8 mm (Tol:± 5 µm) | V.LOPATA / O.CASTEL | METROLOGIE / QUA / Armoire
CDEV0026 | DEV | Cale étalon de rugosité |  |  | Dimensionnel | Etalon | étalon | MITUTOYO |  | 3928605811 | Perdu | To be defined (Tol:To be defined) | K.TALEB | DEVELOPPEMENT / DEV / S. ANDREAU\RECEPTION QUALITE
CFEP0001 | FEP | Calibrated flask |  |  | Débit | Variable | - |  |  | 1489 | En service | 20 L (Tol:±20 mL) | L.SALAUN | LABORATOIRE DEVELOPPEMENT / FEP / A-ATEX-03
CIND0012 | IND | Calibrateur de fuite |  |  | Débit | Variable | / |  |  | 9704184 | Sommeil | 4/+200 cc/min (Tol:± 0,6%) | J-F.COING | INDUSTRIE / IND / C. Patheep
CIND0013 | IND | Calibrateur de fuite |  |  | Débit | Variable | / |  |  | 1206183 | Sommeil | 10/+2 cc/min (Tol:± 0,6%) | J-F.COING | INDUSTRIE / IND / C. Patheep
CMAG0003 | MAG | Pressure gauge |  |  | Pression | Variable | PRESSION RELATIVE |  |  |  | Réformé | Réformé (Tol:Réformé) | J.GUEIB | LABORATOIRE DEVELOPPEMENT / MAG / Armoire C (CB 1,3)
CQUA0252 | QUA | Calibrateur de pression |  |  | Pression | Variable | - | FLUKE | 721-1605 | 4208203 | En service | According Manufacturer SpecTo be defined (Tol:According Manufacturer SpecTo be defined) | K.TALEB | METROLOGIE / QUA / Zone calibration
CQUA0312 | QUA | calibrateur multifonction |  |  | Electrique | Variable | / | flluke | 5520A | 7150206 | Sommeil | to be defined (Tol:to be defined) | K.TALEB | METROLOGIE / QUA / Zone calibration
CNVH0052 | NVH | Calibrator | Hand held shaker | calibration | Electricité | Variable | - | PCB PIEZOTRONICS | 394C06 | LW16891 | En service | 159,2 Hz (+/- 1%) ; 1g (+/- 3%) | M.MERCIER | LABORATOIRE DEVELOPPEMENT / NVH / Armoire
CQUA0176 | QUA | Calibre de controle |  |  | Dimensionnel | Calibre | bonde PSA |  |  |  | Réformé |  | V.LOPATA / O.CASTEL | METROLOGIE / QUA / A.Letupe
CQUA0177 | QUA | Calibre de controle |  |  | Dimensionnel | Calibre | bonde PSA |  |  |  | Non soumis à l'étalonnage | Approach Device (Tol:Approach Device) | V.LOPATA / O.CASTEL | METROLOGIE / QUA / A.Letupe
CQUA0178 | QUA | Calibre de controle |  |  | Dimensionnel | Calibre | bonde RSA |  |  |  | Non soumis à l'étalonnage | Approach Device (Tol:Approach Device) | V.LOPATA / O.CASTEL | METROLOGIE / QUA / A.Letupe
CQUA0202 | QUA | Calibre de controle |  |  | Dimensionnel | Calibre | bonde RSA |  |  |  | Réformé |  | V.LOPATA / O.CASTEL | METROLOGIE / QUA / A. Letupe
CMAG0004 | MAG | Pressure gauge |  |  | Pression | Variable | PRESSION RELATIVE |  |  | 70526062 | Réformé | 0/350 mbar (Tol:±2 mbar) | J.GUEIB | LABORATOIRE DEVELOPPEMENT / EPE / A-ATEX-01
CMAG0005 | MAG | Thermocouple |  |  | Température | Variable | TYPE K |  |  |  | Réformé | Réformé (Tol:Réformé) | J.GUEIB | LABORATOIRE DEVELOPPEMENT / MAG / ARMOIRE A (A5)
CMAG0006 | MAG | Thermocouple |  |  | Température | Variable | TYPE K |  |  |  | Perdu | -40/+100 °C (Tol:±2 °C) | J.GUEIB | LABORATOIRE DEVELOPPEMENT / MAG / Armoire A (A5)
CMAG0008 | MAG | Thermocouple |  |  | Température | Variable | TYPE K |  |  |  | Perdu | -40/+100 °C (Tol:±2 °C) | J.GUEIB | LABORATOIRE DEVELOPPEMENT / MAG / ARMOIRE A (A5)
CMAG0009 | MAG | Thermocouple |  |  | Température | Variable | TYPE K |  |  |  | Perdu | Perdu (Tol:Perdu) | J.GUEIB | LABORATOIRE DEVELOPPEMENT / MAG / ARMOIRE A (A5)
CMAG0010 | MAG | Thermocouple |  |  | Température | Variable | TYPE K |  |  |  | Réformé | Réformé (Tol:Réformé) | J.GUEIB | LABORATOIRE DEVELOPPEMENT / MAG / Armoire A (A5)
CMAG0011 | MAG | Thermocouple |  |  | Température | Variable | TYPE K |  |  |  | Perdu | Perdu (Tol:Perdu) | J.GUEIB | LABORATOIRE DEVELOPPEMENT / MAG / ARMOIRE A (A6)
CMAG0012 | MAG | Thermocouple |  |  | Température | Variable | TYPE K |  |  |  | Perdu | Perdu (Tol:Perdu) | J.GUEIB | LABORATOIRE DEVELOPPEMENT / MAG / ARMOIRE A (A6)
CMET0006 | MET | Climatic chamber | Climatic chamber |  | Température | Variable | - | CLIMATS | 6148H60/5VIB | 4766 | Non soumis à l'étalonnage | -40/+95 °C (Tol:±2 °C) | R.GRIMEAU | LABORATOIRE DEVELOPPEMENT / MET / MET011 (Climat 1)
CSCF0002 | SCF | Caliper |  |  | Dimensionnel | Variable | UNIVERSEL |  |  | 3143574 | Perdu | 0/150 mm (Tol:±0,1 mm) | S.MARCHAL | LABORATOIRE DEVELOPPEMENT / SCF / Roulante INGENIEUR ATEX
CSCF0003 | SCF | Caliper |  |  | Dimensionnel | Variable | UNIVERSEL |  |  | 11521 | Etalonnage/Vérification en cours | 0/300 mm (Tol:±0,1 mm) | S.MARCHAL | LABORATOIRE DEVELOPPEMENT / SCF / Roulante INGENIEUR ATEX
CSCR0064 | SCR | Caliper |  |  | Dimensionnel | Variable | UNIVERSEL |  |  | 157984 | En service | 0/150 mm (Tol:±0,1 mm) | Y.SKOCZEK | LABORATOIRE DEVELOPPEMENT / SCR / R-SCR-04
CSCR0214 | SCR | Caliper |  |  | Dimensionnel | Variable | UNIVERSEL |  |  | 21140200904 | Réformé | 0/150 mm (Tol:±0,1 mm) | Y.SKOCZEK | LABORATOIRE DEVELOPPEMENT / SCR / ZONE SCR – SERVANTE 1
CSCR0215 | SCR | Caliper |  |  | Dimensionnel | Variable | UNIVERSEL |  |  | 21140200990 | Perdu | Perdu (Tol:Perdu) | Y.SKOCZEK | LABORATOIRE DEVELOPPEMENT / SCR / Armoire
CSCR0216 | SCR | Caliper |  |  | Dimensionnel | Variable | UNIVERSEL |  |  | 21140201033 | Non soumis à l'étalonnage | Approch device (Tol:±Approch device) | K.TALEB | METROLOGIE / QUA / Zone calibration
CSCR0850 | SCR | Caliper | Caliper |  | Dimensionnel | Variable | UNIVERSEL | WILMART | 6000 | 18091517 | En service | 0/150 mm (Tol:± 0,1 mm) | Y.SKOCZEK | Armoire A-SCR-02
CSCR0851 | SCR | Caliper | Caliper |  | Dimensionnel | Variable | UNIVERSEL | WILMART | 6000 | 18091562 | En service | 0/150 mm (Tol:± 0,1 mm) | Y.SKOCZEK | Armoire A-SCR-02
CMAG0013 | MAG | Thermocouple |  |  | Température | Variable | TYPE K |  |  |  | Perdu | Perdu (Tol:Perdu) | J.GUEIB | LABORATOIRE DEVELOPPEMENT / MAG / Armoire A (A6)
CDEV0002 | DEV | Calliper |  |  | Dimensionnel | Variable | Universel |  |  |  | Non soumis à l'étalonnage | / (Tol:/) | K.TALEB | DEVELOPPEMENT / DEV / JM. Turpin
CDEV0010 | DEV | Calliper |  |  | Dimensionnel | Variable | Universel | Mitutoyo |  | 1004446 | Sommeil | 0/300 mm (Tol:+/- 0,1mm) | K.TALEB | METROLOGIE / QUA / Sommeil
CDEV0012 | DEV | Calliper |  |  | Dimensionnel | Variable | Universel |  |  |  | Non soumis à l'étalonnage | / (Tol:/) | K.TALEB | DEVELOPPEMENT / DEV / N. Leclech
CDEV0013 | DEV | Calliper |  |  | Dimensionnel | Variable | Universel |  |  |  | Non soumis à l'étalonnage | / (Tol:/) | K.TALEB | DEVELOPPEMENT / DEV / V. Boutrelle
CDEV0014 | DEV | Calliper |  |  | Dimensionnel | Variable | Universel |  |  |  | Non soumis à l'étalonnage | / (Tol:/) | K.TALEB | DEVELOPPEMENT / DEV / JL. Heudel
CDEV0015 | DEV | Calliper |  |  | Dimensionnel | Variable | Universel |  |  |  | Non soumis à l'étalonnage | / (Tol:/) | K.TALEB | DEVELOPPEMENT / DEV / O. Ruyant
CDEV0016 | DEV | Calliper |  |  | Dimensionnel | Variable | Universel |  |  |  | Non soumis à l'étalonnage | / (Tol:/) | K.TALEB | DEVELOPPEMENT / DEV / Ding Gong
CDEV0018 | DEV | Calliper |  |  | Dimensionnel | Variable | Universel |  |  |  | Non soumis à l'étalonnage | / (Tol:/) | K.TALEB | DEVELOPPEMENT / DEV / A. Potier
CDEV0019 | DEV | Calliper |  |  | Dimensionnel | Variable | Universel |  |  |  | Non soumis à l'étalonnage | / (Tol:/) | K.TALEB | DEVELOPPEMENT / DEV / F. Dupre
CDEV0020 | DEV | Calliper |  |  | Dimensionnel | Variable | Universel |  |  |  | Non soumis à l'étalonnage | / (Tol:/) | K.TALEB | DEVELOPPEMENT / DEV / Alexis GAUTIER
CDEV0022 | DEV | Calliper |  |  | Dimensionnel | Variable | Universel |  |  |  | Non soumis à l'étalonnage | / (Tol:/) | K.TALEB | DEVELOPPEMENT / DEV / P. Dupuy
CDEV0023 | DEV | Calliper |  |  | Dimensionnel | Variable | Universel |  |  |  | Non soumis à l'étalonnage | / (Tol:/) | K.TALEB | DEVELOPPEMENT / DEV / G. Paolini
CDEV0024 | DEV | Calliper |  |  | Dimensionnel | Variable | Universel |  |  |  | Non soumis à l'étalonnage | / (Tol:/) | K.TALEB | DEVELOPPEMENT / DEV / O. Ruyant
CDEV0025 | DEV | Calliper |  |  | Dimensionnel | Variable | Standard |  |  |  | Non soumis à l'étalonnage | / (Tol:/) | J.BOUTIER | DEVELOPPEMENT / DEV / Julien Boutier
CIND0003 | IND | Calliper |  |  | Dimensionnel | Variable | Universel |  |  |  | Non soumis à l'étalonnage | 0/+150mm (Tol:/) | J-F.COING | INDUSTRIE / IND / T. Dumortier
CIND0006 | IND | Calliper |  |  | Dimensionnel | Variable | Universel |  |  |  | Non soumis à l'étalonnage | / (Tol:/) | J-F.COING | INDUSTRIE / IND / J. Minniti
CIND0009 | IND | Calliper |  |  | Dimensionnel | Variable | Universel |  |  |  | Non soumis à l'étalonnage | / (Tol:/) | J-F.COING | INDUSTRIE / IND / J. Messe
CIND0028 | IND | Calliper |  |  | Dimensionnel | Variable | Standard | / |  | / | Non soumis à l'étalonnage | / (Tol:/) | J.F COING | INDUSTRIE / IND / Jean-François COING
CIND0030 | IND | Calliper |  |  | Dimensionnel | Variable | Standard | / |  | / | Non soumis à l'étalonnage | / (Tol:/) | J.F COING | INDUSTRIE / IND / Jean-François COING
CIND0031 | IND | Calliper |  |  | Dimensionnel | Variable | Standard | / |  | / | Non soumis à l'étalonnage | / (Tol:/) | J.F COING | INDUSTRIE / IND / Jean-François COING
CIND0032 | IND | Calliper |  |  | Dimensionnel | Variable | Standard | / |  | / | Non soumis à l'étalonnage | / (Tol:/) | J.F COING | INDUSTRIE / IND / Jean-François COING
CIND0033 | IND | Calliper |  |  | Dimensionnel | Variable | Standard | / |  | / | Non soumis à l'étalonnage | / (Tol:/) | J.F COING | INDUSTRIE / IND / Jean-François COING
CIND0035 | IND | Calliper |  |  | Dimensionnel | Variable | Standard | / |  |  | Non soumis à l'étalonnage | / (Tol:/) | J.F COING | INDUSTRIE / IND / Jean-François COING ok etabli E.Veinderghest
CDEV0001 | DEV | Calliper |  |  | Dimensionnel | Variable | Universel |  |  |  | Non soumis à l'étalonnage | / (Tol:/) | L.SALAIN | DEVELOPPEMENT / DEV / M. Pasquier
CQUA0013 | QUA | Calliper |  |  | Dimensionnel | Variable | Universel |  |  |  | Réformé | / | V.LOPATA / O.CASTEL | METROLOGIE / QUA / Le service
CQUA0014 | QUA | Calliper |  |  | Dimensionnel | Variable | Universel |  |  |  | Sommeil | 0 / 200 mm (Tol:± 0,060 mm) | V.LOPATA / O.CASTEL | METROLOGIE / QUA / M. Schneider
CQUA0015 | QUA | Calliper |  |  | Dimensionnel | Variable | Universel |  |  |  | Non soumis à l'étalonnage | 0 / 200 mm (Tol:± 0,060 mm) | V.LOPATA / O.CASTEL | METROLOGIE / QUA / F. Dhaussy
CQUA0016 | QUA | Calliper |  |  | Dimensionnel | Variable | Universel |  |  |  | Sommeil | 0/+300 mm (Tol:± 0,060 mm) | V.LOPATA / O.CASTEL | METROLOGIE / QUA / A. Pellegrinelli
CQUA0017 | QUA | Calliper |  |  | Dimensionnel | Variable | Universel |  |  |  | Sommeil | 0 / 200 mm (Tol:± 0,060 mm) | V.LOPATA / O.CASTEL | METROLOGIE / QUA / O. Castel
CQUA0018 | QUA | Calliper |  |  | Dimensionnel | Variable | Universel |  |  |  | Non soumis à l'étalonnage | 0 / 150 mm (Tol:± 0,01 mm) | V.LOPATA / O.CASTEL | METROLOGIE / QUA / JP. Amiard
CQUA0019 | QUA | Calliper |  |  | Dimensionnel | Variable | Universel |  |  |  | En service | 0 / 250 mm (Tol:± 0,060 mm) | V.LOPATA / O.CASTEL | METROLOGIE / QUA / O. Castel
CQUA0020 | QUA | Calliper |  |  | Dimensionnel | Variable | Universel | Mitutoyo | à becs d'extérieur à pointes. | 2925 | En service | 0 / 200 mm (Tol:± 0,060 mm) | V.LOPATA / O.CASTEL | METROLOGIE / QUA / Armoire N3 (N3,2)
CQUA0021 | QUA | Calliper |  |  | Dimensionnel | Variable | Universel |  |  |  | En service | 0 / 200 mm (Tol:± 0,060 mm) | V.LOPATA / O.CASTEL | METROLOGIE / QUA / Armoire
CQUA0022 | QUA | Calliper |  |  | Dimensionnel | Variable | Universel | Mitutoyo | à becs d'extérieur à pointes. | 3476 | En service | 0 / 200 mm (Tol:± 0,060 mm) | V.LOPATA / O.CASTEL | METROLOGIE / QUA / D. Bonnerot
CQUA0023 | QUA | Calliper |  |  | Dimensionnel | Variable | Universel | Mitutoyo | résolution 0,01mm | 2060105 | Non soumis à l'étalonnage | 0 / 200 mm (Tol:± 0,060 mm) | V.LOPATA / O.CASTEL | METROLOGIE / QUA / M.DELABARRE
CQUA0024 | QUA | Calliper |  |  | Dimensionnel | Variable | Universel | Mitutoyo | résolution 0,01mm |  | En service | 0 / 200 mm (Tol:± 0,060 mm) | V.LOPATA / O.CASTEL | METROLOGIE / QUA / B. Baudoux
CQUA0025 | QUA | Calliper |  |  | Dimensionnel | Variable | Universel | étalon | à becs d'interieurs à pointes | 1K07.001 | En service | 0 / 250 mm (Tol:± 0,060 mm) | V.LOPATA / O.CASTEL | METROLOGIE / QUA / JP. Amiard
CQUA0026 | QUA | Calliper |  |  | Dimensionnel | Variable | Universel |  |  |  | En service | 0 / 150 mm (Tol:± 0,05 mm) | V.LOPATA / O.CASTEL | METROLOGIE / QUA / D.MASSON
CQUA0027 | QUA | Calliper |  |  | Dimensionnel | Variable | Universel |  |  |  | En service | 0 / 250 mm (Tol:± 0,060 mm) | V.LOPATA / O.CASTEL | METROLOGIE / QUA / B. Baudoux
CQUA0028 | QUA | Calliper |  |  | Dimensionnel | Variable | Universel | étalon | à becs d'interieurs à pointes | 12G05901 | En service | 0 / 250 mm (Tol:± 0,060 mm) | V.LOPATA / O.CASTEL | METROLOGIE / QUA / D. Bonnerot
CQUA0029 | QUA | Calliper |  |  | Dimensionnel | Variable | Universel |  |  |  | En service | 0/+300 mm (Tol:± 0,060 mm) | V.LOPATA / O.CASTEL | METROLOGIE / QUA / Armoire N3 (N3,2)
CQUA0030 | QUA | Calliper |  |  | Dimensionnel | Variable | Universel | Mitutoyo | résolution 0,01mm | 1308449 | En service | 0 / 200 mm (Tol:± 0,060 mm) | V.LOPATA / O.CASTEL | METROLOGIE / QUA / V. Lopata
CQUA0031 | QUA | Calliper |  |  | Dimensionnel | Variable | Universel |  |  |  | Non soumis à l'étalonnage | / (Tol:/) | V.LOPATA / O.CASTEL | METROLOGIE / QUA / Armoire N3 (N3,2)
CQUA0032 | QUA | Calliper |  |  | Dimensionnel | Variable | Universel | Mitutoyo | résolution 0,01mm | 102391 | Sommeil | 0 / 150 mm (Tol:± 0,05 mm) | V.LOPATA / O.CASTEL | METROLOGIE / QUA / D. Collin
CQUA0034 | QUA | Calliper |  |  | Dimensionnel | Variable | Universel |  |  |  | Sommeil | 0 / 250 mm (Tol:± 0,060 mm) | V.LOPATA / O.CASTEL | METROLOGIE / QUA / Armoire N3 (N3,2)
CQUA0035 | QUA | Calliper |  |  | Dimensionnel | Variable | Universel |  |  |  | Sommeil | 0/+300 mm (Tol:± 0,060 mm) | V.LOPATA / O.CASTEL | METROLOGIE / QUA / Armoire N3 (N3,2)
CQUA0036 | QUA | Calliper |  |  | Dimensionnel | Variable | Universel |  |  |  | Perdu | 0 / 200 mm (Tol:± 0,060 mm) | V.LOPATA / O.CASTEL | METROLOGIE / QUA / D. Masson
CQUA0037 | QUA | Calliper |  |  | Dimensionnel | Variable | Universel |  |  |  | Sommeil | 0 / 150 mm (Tol:± 0,05 mm) | V.LOPATA / O.CASTEL | METROLOGIE / QUA / Armoire N3 (N3,2)
CQUA0038 | QUA | Calliper |  |  | Dimensionnel | Variable | Universel |  |  |  | Sommeil | 0 / 200 mm (Tol:± 0,05 mm) | V.LOPATA / O.CASTEL | METROLOGIE / QUA / Armoire N3 (N3,2)
CQUA0039 | QUA | Calliper |  |  | Dimensionnel | Variable | Universel |  |  |  | Sommeil | 0 / 200 mm (Tol:± 0,060 mm) | V.LOPATA / O.CASTEL | METROLOGIE / QUA / Armoire N3 (N3,2)
CQUA0041 | QUA | Calliper |  |  | Dimensionnel | Variable | Universel |  |  |  | Sommeil | 0/180mm (Tol:± 0,05 mm) | V.LOPATA / O.CASTEL | METROLOGIE / QUA / Armoire N3 (N3,2)
CQUA0042 | QUA | Calliper |  |  | Dimensionnel | Variable | Universel | helios |  |  | Sommeil | 0/+300 mm (Tol:± 0,060 mm) | V.LOPATA / O.CASTEL | METROLOGIE / QUA / Armoire N3 (N3,2)
CQUA0043 | QUA | Calliper |  |  | Dimensionnel | Variable | Universel |  |  |  | Sommeil | 0 / 500mm (Tol:± 0,060 mm) | V.LOPATA / O.CASTEL | METROLOGIE / QUA / Armoire N3 (N3,2)
CQUA0044 | QUA | Calliper |  |  | Dimensionnel | Variable | Universel |  |  |  | Sommeil | 0/+300 mm (Tol:± 0,060 mm) | V.LOPATA / O.CASTEL | METROLOGIE / QUA / Armoire N3 (N3,2)
CQUA0045 | QUA | Calliper |  |  | Dimensionnel | Variable | Universel |  |  |  | Non soumis à l'étalonnage | 0 / 250 mm (Tol:± 0,060 mm) | V.LOPATA / O.CASTEL | METROLOGIE / QUA / M. Pereira
CQUA0046 | QUA | Calliper |  |  | Dimensionnel | Variable | Universel |  |  |  | Sommeil | 0 / 500mm (Tol:± 0,05 mm) | V.LOPATA / O.CASTEL | METROLOGIE / QUA / Armoire N3 (N3,2)
CQUA0047 | QUA | Calliper |  |  | Dimensionnel | Variable | Universel |  |  |  | Non soumis à l'étalonnage | 0/1050mm (Tol:± 0,05 mm) | V.LOPATA / O.CASTEL | METROLOGIE / QUA / Armoire N3 (N3,2)
CQUA0048 | QUA | Calliper |  |  | Dimensionnel | Variable | Universel |  |  |  | Sommeil | 0/190mm (Tol:± 0,05 mm) | V.LOPATA / O.CASTEL | METROLOGIE / QUA / Armoire
CQUA0049 | QUA | Calliper |  |  | Dimensionnel | Variable | Universel |  |  |  | Perdu | 0 / 150 mm (Tol:± 0,05 mm) | V.LOPATA / O.CASTEL | METROLOGIE / QUA / B. Baudoux
CQUA0159 | QUA | Calliper |  |  | Dimensionnel | Variable | Universel |  |  |  | En service | Moyen dapproche 1000 mm (Tol:/) | V.LOPATA / O.CASTEL | METROLOGIE / QUA / PRISON
CQUA0181 | QUA | Calliper |  |  | Dimensionnel | Variable | Universel |  |  |  | Perdu | 0 / 250 mm (Tol:± 0,060 mm) | V.LOPATA / O.CASTEL | METROLOGIE / QUA / Armoire N3 (N3,2)
CQUA0185 | QUA | Calliper |  |  | Dimensionnel | Variable | Universel |  |  | 14321695 | Non soumis à l'étalonnage | / (Tol:/) | V.LOPATA / O.CASTEL | METROLOGIE / QUA / J. Bigerel
CQUA0186 | QUA | Calliper |  |  | Dimensionnel | Variable | Universel | Mitutyo | 500-181-30 | 14321692 | Non soumis à l'étalonnage | 0/150 mm (Tol: ± 0,1 mm) | K.TALEB | METROLOGIE / QUA / A. Letupe
CQUA0187 | QUA | Calliper |  |  | Dimensionnel | Variable | Universel |  |  | 14321684 | Non soumis à l'étalonnage | / (Tol:/) | V.LOPATA / O.CASTEL | METROLOGIE / QUA / B. Durupt
CQUA0188 | QUA | Calliper |  |  | Dimensionnel | Variable | Universel |  |  | 14321697 | Non soumis à l'étalonnage | / (Tol:/) | V.LOPATA / O.CASTEL | METROLOGIE / QUA / M.labarre
CQUA0189 | QUA | Calliper |  |  | Dimensionnel | Variable | Universel |  |  | 15120484 | Non soumis à l'étalonnage | / (Tol:/) | V.LOPATA / O.CASTEL | METROLOGIE / QUA / E. Charles
CQUA0191 | QUA | Calliper |  |  | Dimensionnel | Variable | Universel |  |  |  | En service | 0 / 200 mm (Tol:Respect de la norme détalonnage) | V.LOPATA / O.CASTEL | METROLOGIE / QUA / B. Baudoux
CQUA0192 | QUA | Calliper |  |  | Dimensionnel | Variable | Universel |  |  |  | En service | 0 / 200 mm (Tol:Respect de la norme détalonnage) | V.LOPATA / O.CASTEL | METROLOGIE / QUA / Armoire
CQUA0220 | QUA | Calliper |  |  | Dimensionnel | Variable | Universel |  |  |  | Non soumis à l'étalonnage | / (Tol:/) | V.LOPATA / O.CASTEL | METROLOGIE / QUA / Odile
CQUA0240 | QUA | Calliper |  |  | Dimensionnel | Variable | / | Mitutoyo | 573-746-20 | 22 | Réformé | 0/150 mm (Tol:+/- 0,01mm) | V.LOPATA / O.CASTEL | METROLOGIE / QUA / R. BAJOUT
CQUA0308 | QUA | Calliper |  |  | Dimensionnel | Variable | Universel |  |  |  | Non soumis à l'étalonnage | 0 / 150 mm (Tol:± 0,01 mm) | E.PIERRE | METROLOGIE / QUA
CQUA0309 | QUA | Calliper |  |  | Dimensionnel | Variable | Universel |  |  |  | Non soumis à l'étalonnage | 0 / 150 mm (Tol:± 0,01 mm) | E.PIERRE | METROLOGIE / QUA / E.Pierre
CQUA0310 | QUA | Calliper |  |  | Dimensionnel | Variable | Universel |  |  |  | Non soumis à l'étalonnage | 0 / 200 mm (Tol:± 0,01 mm) | E.PIERRE | METROLOGIE / QUA / E.Pierre
CQUA0157 | QUA | Calliper accessories |  |  | Dimensionnel | Variable | / | / |  | / | Non soumis à l'étalonnage | Moyen dapproche (Tol:/) | V.LOPATA / O.CASTEL | METROLOGIE / QUA / Armoire N3 (N3,2)
CQUA0158 | QUA | Calliper accessories |  |  | Dimensionnel | Variable | / | / |  | / | Non soumis à l'étalonnage | Moyen dapproche (Tol:/) | V.LOPATA / O.CASTEL | METROLOGIE / QUA / Armoire N3 (N3,2)
CQUA0221 | QUA | Calliper accessories |  |  | Dimensionnel | Variable | / | / |  | / | Non soumis à l'étalonnage | Moyen dapproche (Tol:/) | V.LOPATA / O.CASTEL | METROLOGIE / QUA / JP. Amiard
CDEV0027 | DEV | Camera |  |  | Divers | Divers | / |  |  |  | Non soumis à l'étalonnage | / (Tol:/) | S.ANDREAU | METROLOGIE / DEV / S. ANDREAU\RECEPTION QUALITE
CSCR0643 | SCR | Camera | Camera |  | Divers | Divers | / | DINO-LITE | AM3113T | A7301209 | Non soumis à l'étalonnage | (Tol:Approach device) | Y.SKOCZEK | Armoire A-SCR-06 | [6 empty] | 2023-01-11
CCAL0590 | CAL | Camera thermique |  |  | Température | Variable | / | FLIR | t530 | 79316928 | Non soumis à l'étalonnage | / (Tol:± /) | TETAUD Florian
CIND0015 | IND | Camera thermique |  |  | Température | Variable | / | FLIR |  | 21801347 | Non soumis à l'étalonnage | 35/230°C (Tol:+/-2°C) | J-F.COING | INDUSTRIE / IND / Armoire \ J. Messe
CIND0016 | IND | Camera thermique |  |  | Température | Variable | / |  |  | 15110181 | Non soumis à l'étalonnage | / (Tol:/) | J-F.COING | INDUSTRIE / IND / Armoire \ J. Messe
CIND0017 | IND | Camera thermique |  |  | Température | Variable | / |  |  |  | Non soumis à l'étalonnage | 35/230°C (Tol:+/-2°C) | J-F.COING | INDUSTRIE / IND / Armoire \ J. Messe
CIND0018 | IND | Camera thermique |  |  | Température | Variable | / |  |  |  | Non soumis à l'étalonnage | 35/230°C (Tol:+/-2°C) | J-F.COING | INDUSTRIE / IND / Armoire \ J. Messe
CIND0019 | IND | Camera thermique |  |  | Température | Variable | / |  |  |  | Non soumis à l'étalonnage | 35/230°C (Tol:+/-2°C) | J-F.COING | INDUSTRIE / IND / Armoire \ J. Messe
CIND0020 | IND | Camera thermique |  |  | Température | Variable | / |  |  |  | Non soumis à l'étalonnage | 35/230°C (Tol:+/-2°C) | J-F.COING | INDUSTRIE / IND / Armoire \ J. Messe
CIND0021 | IND | Camera thermique |  |  | Température | Variable | / | FLUKE | TI400 | 13100364 | Non soumis à l'étalonnage | 35/230°C (Tol:+/-2°C) | J-F.COING | INDUSTRIE / IND / Armoire \ J. Messe
CCAL0383 | CAL | CAN/LIN INTERFACE |  |  | / | / | / | VECTOR | VN1630A | 007113-522340 | Non soumis à l'étalonnage | / | TETAUD Florian
CCAL0385 | CAL | CAN/LIN INTERFACE |  |  | / | / | / | VECTOR | VN1630A | 007113-527174 | Non soumis à l'étalonnage | / | TETAUD Florian
CCAL0199 | CAL | CANcase XL |  |  | / | / | / | CANcase XL |  |  | Non soumis à l'étalonnage | CANOE License (Tol:/) | TETAUD Florian
CCAL0274 | CAL | CANcase XL |  |  | / | / | / | CANcase XL |  |  | Non soumis à l'étalonnage | / (Tol:/) | TETAUD Florian
CCAL0380 | CAL | CANcase XL |  |  | / | / | / | CANcase XL | VN 1630A | 007113-02779 | Non soumis à l'étalonnage | not License (Tol:/) | TETAUD Florian
CCAL0381 | CAL | CANcase XL |  |  | / | / | / | CANcase XL | VN 1630A | 007113-029776 | Non soumis à l'étalonnage | not License (Tol:/) | TETAUD Florian
CCAL0612 | CAL | CANcase XL |  |  | / | / | licence | VECTOR |  | 007129-059484 | Non soumis à l'étalonnage | / | TETAUD Florian
CSCR0434 | SCR | CANcase XL | CANcase |  | / | / | / | VECTOR | VN1630A | 007113-506613 | Non soumis à l'étalonnage | (Tol:Approach device) | Y.SKOCZEK | Armoire A-SCR-02
CSCR0472 | SCR | CANcase XL | CANcase |  | / | / | / | VECTOR | VN1630A | 007113-506607 | Non soumis à l'étalonnage | (Tol:Approach device) | Y.SKOCZEK | Armoire A-SCR-02
CSCR0473 | SCR | CANcase XL | CANcase |  | / | / | / | VECTOR | VN1630A | 007113-506625 | Non soumis à l'étalonnage | (Tol:Approach device) | Y.SKOCZEK | Armoire A-SCR-02
CSCR0474 | SCR | CANcase XL |  |  | / | / | / | VECTOR |  | 007113-506606 | Non soumis à l'étalonnage | (Tol:Approach device) | Y.SKOCZEK | LABORATOIRE DEVELOPPEMENT / SCR / Armoire
CSCR0728 | SCR | CANcase XL |  |  | - | - | - | VECTOR |  | 007113-506605 | Non soumis à l'étalonnage | (Tol:Approach device) | Y.SKOCZEK | LABORATOIRE DEVELOPPEMENT / SCR / Armoire
CSCR0729 | SCR | CANcase XL | CANcase |  | - | - | - | VECTOR | VN1630A | 007113-529341 | Non soumis à l'étalonnage | (Tol:Approach device) | Y.SKOCZEK | Armoire A-SCR-02
CSCR0730 | SCR | CANcase XL | CANcase |  | - | - | - | VECTOR | VN1630A | 007113-529333 | Non soumis à l'étalonnage | (Tol:Approach device) | Y.SKOCZEK | Armoire A-SCR-02
CSCR0731 | SCR | CANcase XL | CANcase |  | - | - | - | VECTOR | VN1630A | 007113-529337 | Non soumis à l'étalonnage | (Tol:Approach device) | Y.SKOCZEK | Armoire A-SCR-02
CSCR0942 | SCR | CANcase XL | CANcase |  | / | / | licence | VECTOR | CANcaseXL | 007129-042353 | Non soumis à l'étalonnage | (Tol:Approach device) | Y.SKOCZEK | Armoire A-SCR-02
CCAL0510 | CAL | CANECASE XL |  |  | / | / | / | VECTOR |  | 007 29 000 434 | Non soumis à l'étalonnage | (Tol:Approach device) | TETAUD Florian
CCAL0511 | CAL | CANECASE XL |  |  | / | / | / | VECTOR |  | 007129-068030 | Non soumis à l'étalonnage | (Tol:Approach device) | TETAUD Florian
CCAL0553 | CAL | CANECASE XL |  |  | / | / | / | VECTOR | / | 007129-067067 | Non soumis à l'étalonnage | / | TETAUD Florian
CCAL0554 | CAL | CANECASE XL |  |  | / | / | / | VECTOR | / | 007129-031320 | Réformé | / | TETAUD Florian
CSCR1001 | SCR | CANECASE XL | CANcase |  | / | / | / | VECTOR | CANcaseXL | 007129-034536 | Non soumis à l'étalonnage | (Tol:Approach device) | Y.SKOCZEK | Armoire A-SCR-02
CSCR1002 | SCR | CANECASE XL | CANcase |  | / | / | / | VECTOR | CANcaseXL |  | Non soumis à l'étalonnage | (Tol:Approach device) | Y.SKOCZEK | Armoire A-SCR-02
CSCR1003 | SCR | CANECASE XL | CANcase |  | / | / | SANS LICENCE | VECTOR | CANcaseXL | 007129-072399 | Non soumis à l'étalonnage | (Tol:Approach device) | Y.SKOCZEK | Armoire A-SCR-02
CSCR1004 | SCR | CANECASE XL | CANcase |  | / | / | SANS LICENCE | VECTOR | CANcaseXL | 007129-019962 | Non soumis à l'étalonnage | (Tol:Approach device) | Y.SKOCZEK | Armoire A-SCR-02
CFEP0002 | FEP | Soaking room |  |  | Température | Variable | - | HORMANN KG |  |  | En service | 40 °C (Tol:±2°C) | L.SALAUN | LABORATOIRE DEVELOPPEMENT / FEP / FEP-005 (Salle Chaude n°1)
CCAL0373 | CAL | Capacitance, resisance and inductance measurement |  |  | Electricité | Variable | / | RS PRO |  | LCR-6100 | Non soumis à l'étalonnage | GAMME CONSTRUCTEUR (Tol: TOLERANCE CONSTRUCTEUR) | TETAUD Florian
CCAL0599 | CAL | capteur de force |  |  | Electrique | Variable | / | dmesures | lc 101 tc cl | 2521 | Non soumis à l'étalonnage | According Manufacturer SpecTo be defined (Tol:According Manufacturer SpecTo be defined) | TETAUD Florian
CCAL0600 | CAL | capteur de force |  |  | Electrique | Variable | / | dmesures | lc 101 tc cl | 2522 | Non soumis à l'étalonnage | According Manufacturer SpecTo be defined (Tol:According Manufacturer SpecTo be defined) | TETAUD Florian
CIVC0036 | IVC | Capteur de force |  |  | Force | Variable | / |  |  |  | En service | 500N /+10kN (Tol:+/-0,5%) | C. COLLIEZ | IVC / IVC / IVC\SCR (BANC DE TRACTION)
CIVC0037 | IVC | Capteur de force |  |  | Force | Variable | / |  |  |  | Sommeil | 0/+1kN (Tol:+/-0,5%) | C. COLLIEZ | IVC / IVC / IVC\SCR (BANC DE TRACTION)
CIVC0038 | IVC | Capteur de force |  |  | Force | Variable | / |  |  |  | Sommeil | 0/+500N (Tol:+/-0,5%) | C. COLLIEZ | IVC / IVC / IVC\SCR (BANC DE TRACTION)
CIVC0039 | IVC | Capteur de force |  |  | Force | Variable | / |  |  |  | Sommeil | 0/+100N (Tol:+/-0,5%) | C. COLLIEZ | IVC / IVC / IVC\SCR (BANC DE TRACTION)
CIVC0090 | IVC | Capteur de fuite |  |  | Débit | Variable | / | INFICON | TL7 |  | Non soumis à l'étalonnage | 3,4E-07 mbar L/s (Tol:± 15%) | C. COLLIEZ | IVC / IVC / Banc helium
CCAL0606 | CAL | Capteur de pression |  |  | Pression | Variable | / | Druck | UNIK 5000 | 3873977 | Sommeil | 0/10 bar (Tol:±20 mbar) | TETAUD Florian
CIVC0013 | IVC | Capteur de pression |  |  | Pression | Variable | / | rosemount | / | 2626869 | Alerte Etalonnage/Vérification | 0 / 50 mbar (Tol:± 0,25 mbar) | C. COLLIEZ | IVC / IVC / Banc de jaugeage ISOPAR
CIVC0023 | IVC | Capteur de pression |  |  | Pression | Variable | / |  |  | 2626867 | En service | -100/+150 mbar (Tol:±1 mbar) | C. COLLIEZ | IVC / IVC / Banc venting
CIVC0048 | IVC | Capteur de pression |  |  | Pression | Variable | / |  |  | 2626868 | Réformé | 0/10 bar (Tol:+/-20 mbar) | C. COLLIEZ | IVC / IVC / IVC\SCR
CIVC0109 | IVC | Capteur de pression |  |  | Pression | Variable | / | ENDRESS+HAUSER | PMC-131 | A11F1A2A | En service | 1010,2 HPA (Tol:constructeur) | C. COLLIEZ | IVC / IVC / Banc CANISTER
CIVC0125 | IVC | Capteur de pression |  |  | Pression | Variable | / | rosemount | 3051S1CGA2E12A7JQ4 | 9508997 | Sommeil | 0 / 50 mbar (Tol:± 0,25 mbar) | C. COLLIEZ | IVC / IVC / Banc de jaugeage ISOPAR
CIVC0126 | IVC | Capteur de pression |  |  | Pression | Variable | / | Druck | UNIK 5000 | 5649505 | Alerte Etalonnage/Vérification | 0 / 100 mbar (Tol:± 0,5 mbar) | C. COLLIEZ | IVC / IVC / Banc venting
CIVC0127 | IVC | Capteur de pression |  |  | Pression | Variable | / | Druck | UNIK 5000 | 5530097 | Alerte Etalonnage/Vérification | 0 / 100 mbar (Tol:± 0,5 mbar) | C. COLLIEZ | IVC / IVC / Banc venting
CCAL0503 | CAL | cDAQ9178 |  |  | Electricité | Variable | / | tiol Instruments | c daq 9178 | 1765BF5 | Non soumis à l'étalonnage | approch device (Tol:approch device) | TETAUD Florian
CQUA0278 | QUA | centrale d'acquisition |  |  | Electricité | Etalon | 20 CHAINES | Agilent | 34970a | MY41026548 | Etalonnage/Vérification en cours | To be defined (Tol:to be defined) | K.TALEB | METROLOGIE / QUA / Zone calibration
CIVC0052 | IVC | Chaîne de mesure de température |  |  | Température | Variable | / |  |  |  | En service | 0/+50°C (Tol:± 1 °C) | C. COLLIEZ | IVC / IVC / IVC\ATEX station weiss
CIVC0053 | IVC | Chaîne de mesure de température |  |  | Température | Variable | / |  |  |  | En service | 0/+50°C (Tol:± 1 °C) | C. COLLIEZ | IVC / IVC / IVC\ATEX station weiss
CQUA0282 | QUA | Chaine de température |  |  | Température | Etalon | PT100 | Sika | MH3750/PT100 GTF401 | 105589/- | En service | According Manufacturer SpecTo be defined (Tol:According Manufacturer SpecTo be defined) | K.TALEB | METROLOGIE / QUA / Zone calibration
CCAL0708 | CAL | Charge électrique |  |  | Electricité | Variable | / |  |  |  | Non soumis à l'étalonnage | approch device | TETAUD Florian
CCAL0709 | CAL | Charge électrique |  |  | Electricité | Variable | / |  |  |  | Non soumis à l'étalonnage | approch device | TETAUD Florian
CCAL0710 | CAL | Charge électrique |  |  | Electricité | Variable | / |  |  |  | Non soumis à l'étalonnage | approch device | TETAUD Florian
CCAL0713 | CAL | Charge électrique |  |  | Electricité | Variable | / | TTI | LD400P | 534121 | Etalonnage/Vérification en cours | According Manufacturer SpecTo be defined (Tol:According Manufacturer SpecTo be defined) | TETAUD Florian
CQUA0280 | QUA | charge électronique |  |  | Electricité | Etalon | - | TTI | ld400 | - | En service | To be defined (Tol:to be defined) | K.TALEB | METROLOGIE / QUA / Zone calibration
CASS0020 | ASS | Current clamp meter | Clampmeter |  | Electricité | Variable | / | Metrix | MX675 | 900949 KDF | Non soumis à l'étalonnage | According Manufacturer SpecTo be defined (Tol:According Manufacturer SpecTo be defined) | DESACHY Jean-Luc | PROTO #global area
CASS0021 | ASS | Chronometer | Chronometer |  | Temps-Fréquence | Variable | àdéclenchement manuel | ihm | 30 LAP STOPWATCH |  | En service | 0/1 h (Tol:± 1 s) | DESACHY Jean-Luc | PROTO #global area
CASS0022 | ASS | Multimeter | Multimeter |  | Electricité | Variable | Analogique et numérique |  |  | 10890146 | Alerte Etalonnage/Vérification | According Manufacturer SpecTo be defined (Tol:According Manufacturer SpecTo be defined) | DESACHY Jean-Luc | PROTO #global area ok etabli André
CASS0023 | ASS | Alimentation stabilisée | Stabilized power-supply | Power supply | Electricité | Variable | / |  |  |  | Non soumis à l'étalonnage | Approach Device (Tol:Approach Device) | DESACHY Jean-Luc | PROTO #global area ok etabli Jacky
CASS0024 | ASS | Alimentation stabilisée | Stabilized power-supply | Power supply | Electricité | Variable | / |  |  |  | Non soumis à l'étalonnage | Approach Device (Tol:Approach Device) | DESACHY Jean-Luc | PROTO #global area
CASS0025 | ASS | Scale | Scale [6kg] | Scale [<20kg] | Masse | Variable | Numérique | SArtorius |  | 11405551 | Réformé | 50/6100 g (Tol:± 5 g) | DESACHY Jean-Luc | PROTO #global area
CASS0026 | ASS | Scale | Scale |  | Masse | Variable | Numérique |  |  | 2113366681 | Réformé |  | DESACHY Jean-Luc | PROTO #global area
CASS0027 | ASS | Multimeter | Multimeter |  | Electricité | Variable | Analogique et numérique | Fluke | 117 | 20550506 | En service | According Manufacturer SpecTo be defined (Tol:According Manufacturer SpecTo be defined) | DESACHY Jean-Luc | PROTO #global area ok armoire N°4
CASS0028 | ASS | Trigger torque spanner |  |  | Couple | Variable | Réglable | Sam | DYf200 |  | Alerte Etalonnage/Vérification | 40/200 N.m (Tol:±4 %) | DESACHY Jean-Luc | PROTO #global area ok armoire N°4
CASS0029 | ASS | Testeur de fuite | Leak detector |  | Pression | Variable | / |  |  | HLD1050697 | Réformé | 1,3E-09 / 2,5E-06mbar.L/s (Tol:± 20 %) | DESACHY Jean-Luc | PROTO #global area
CASS0031 | ASS | Multimeter | Multimeter |  | Electricité | Variable | Analogique et numérique |  |  | non visible | En service | According Manufacturer SpecTo be defined (Tol:According Manufacturer SpecTo be defined) | DESACHY Jean-Luc | PROTO #global area ok etabli Philippe
CASS0032 | ASS | Trigger torque spanner |  |  | Couple | Variable | Réglable | Sam | DYKC25 | / | En service | 5 / 25 N.m (Tol:± 4 %) | DESACHY Jean-Luc | PROTO #global area ok armoire N°4
CASS0033 | ASS | Temperature Display |  |  | Température | Variable | / |  |  | 198-5643 03140059 | Perdu | 0 / 1000 °C (Tol:± 2 °C) | DESACHY Jean-Luc | PROTO #global area ok armoire N°4
CEPE0005 | EPE | Chronometer |  |  | Temps-Fréquence | Variable | DECLENCHEMENT |  |  |  | En service | 0/15 min (Tol:±1 s) | L.SALAUN | LABORATOIRE DEVELOPPEMENT / FEP / EPE-015 (BANC DE MOUSSAGE)
CEPE0013 | EPE | Chronometer |  |  | Temps-Fréquence | Variable | DECLENCHEMENT MANUEL |  |  |  | Réformé | Réformé (Tol:Réformé) | L.SALAUN | LABORATOIRE DEVELOPPEMENT / EPE / FEP-037 (banc moussage)RVP?
CFEP0003 | FEP | Soaking room |  |  | Température | Variable | - | HORMANN KG |  |  | En service | 40 °C (Tol:±2 °C) | L.SALAUN | LABORATOIRE DEVELOPPEMENT / FEP / FEP-006 (Salle Chaude n°2)
CFEP0004 | FEP | Soaking room |  |  | Température | Variable | - | HORMANN KG |  |  | En service | 40 °C (Tol:±2 °C) | L.SALAUN | LABORATOIRE DEVELOPPEMENT / FEP / FEP-007 (Salle Chaude n°3)
CMAG0014 | MAG | Thermocouple |  |  | Température | Variable | TYPE K |  |  |  | Perdu | Perdu (Tol:Perdu) | J.GUEIB | LABORATOIRE DEVELOPPEMENT / MAG / Armoire A (A6)
CMAG0016 | MAG | Thermocouple |  |  | Température | Variable | TYPE K |  |  |  | Réformé | Réformé (Tol:Réformé) | J.GUEIB | LABORATOIRE DEVELOPPEMENT / MAG / Armoire A (A6)
CMAG0017 | MAG | Thermocouple |  |  | Température | Variable | TYPE K |  |  |  | Perdu | Perdu (Tol:Perdu) | J.GUEIB | LABORATOIRE DEVELOPPEMENT / MAG / ARMOIRE A (A7)
CMAG0018 | MAG | Thermocouple |  |  | Température | Variable | TYPE K |  |  |  | Réformé | Réformé (Tol:Réformé) | J.GUEIB | LABORATOIRE DEVELOPPEMENT / MAG / ARMOIRE A (A7)
CMAG0019 | MAG | Thermocouple |  |  | Température | Variable | TYPE K |  |  |  | En service | -40/+100 °C (Tol:±2 °C) | L.SALAUN | LABORATOIRE DEVELOPPEMENT / EPE / FEP-020 SIMTEC 20 Hz
CMAG0020 | MAG | Thermocouple |  |  | Température | Variable | TYPE K |  |  |  | Réformé | Réformé (Tol:Réformé) | J.GUEIB | LABORATOIRE DEVELOPPEMENT / MAG / ARMOIRE A (A7)
CMAG0021 | MAG | Thermocouple |  |  | Température | Variable | TYPE K |  |  |  | Perdu | Perdu (Tol:Perdu) | J.GUEIB | LABORATOIRE DEVELOPPEMENT / MAG / ARMOIRE A (A7)
CMAG0022 | MAG | Pressure sensor | Pressure sensor [0 10 bar] | Pressure sensor | Pression | Variable | - | DRUCK | PTX 510 | 2622673 | En service | 0/10 bar (Tol:±20 mbar) | L.SALAUN | Armoire A-ATEX-01
CMAG0024 | MAG | Pressure sensor |  |  | Pression | Variable | - |  |  |  | Réformé | Réformé (Tol:Réformé) | J.GUEIB | LABORATOIRE DEVELOPPEMENT / MAG / Armoire C (CR2,1 A)
CMAG0025 | MAG | Pressure sensor | Pressure sensor [0 1 bar] | Pressure sensor | Pression | Variable | - | DRUCK | PTX 510 | 2550840 | En service | 0/1 bar (Tol:±10 mbar) | L.SALAUN | Armoire A-ATEX-01
CMAG0026 | MAG | Pressure sensor |  |  | Pression | Variable | - |  |  | 2907127 | Réformé | 0/10 bar (Tol:±20 mbar) | L.SALAUN | LABORATOIRE DEVELOPPEMENT / EPE / A-ATEX-01
CMAG0027 | MAG | Caliper |  |  | Dimensionnel | Variable | UNIVERSEL | mitutoyo | absolute | 190486 | En service | 0/150 mm (Tol:± 0,1 mm) | R.GRIMEAU | LABORATOIRE DEVELOPPEMENT / MET / O. Routier
CMAG0029 | MAG | Pressure gauge |  |  | Pression | Variable | PRESSION RELATIVE |  |  |  | Réformé | Réformé (Tol:Réformé) | J.GUEIB | LABORATOIRE DEVELOPPEMENT / MAG / Armoire C ( CB 1,2)
CMAG0030 | MAG | Pressure sensor |  |  | Pression | Variable | - | Druck | PTX510 | 2742595 | En service | -100/+200 mbar (Tol:±1 mbar) | L.SALAUN | LABORATOIRE DEVELOPPEMENT / EPE / A-ATEX-01
CMAG0031 | MAG | Pressure sensor |  |  | Pression | Variable | - |  |  | 2749879 | En service | 0/100 mbar (Tol:± 0,5 mbar) | L.SALAUN | LABORATOIRE DEVELOPPEMENT / FEP / FEP-036 (ORVR)
CMAG0032 | MAG | Pressure sensor | Pressure sensor [-500 +500 mbar] | Pressure sensor | Pression | Variable | - | DRUCK | PTX 510-1176 | 2562724 | En service | -500/+500 mbar (Tol:±4 mbar) | L.SALAUN | A-ATEX-01
CMAG0033 | MAG | Pressure sensor | Pressure sensor [0 250 mbar] | Pressure sensor | Pression | Variable | - | DRUCK | PTX 510 | 2116554 | En service | 0/250 mbar (Tol:±1 mbar) | L.SALAUN | Armoire A-ATEX-01
CSCR0062 | SCR | Chronometer | Chronometer |  | Temps-Fréquence | Variable | DECLENCHEMENT MANUEL | IHM |  |  | En service | 0/1 h (Tol:± 1 s) | Y.SKOCZEK | Armoire A-SCR-02
CSCR0268 | SCR | Chronometer |  |  | Temps-Fréquence | Variable | DECLENCHEMENT MANUEL |  |  |  | Réformé | 0/1 h (Tol:±0,5 s) | Y.SKOCZEK | LABORATOIRE DEVELOPPEMENT / SCR / SCR-009 (SCR Filling station)
CIVC0073 | IVC | Chronomètre |  |  | Temps-Fréquence | Variable | ? déclenchement manuel |  |  |  | Perdu | 0/1 h (Tol:± 1 s) | C. COLLIEZ | IVC / IVC
CCAL0270 | CAL | Clamb ammeter |  |  | Electricité | Variable | / | YOKOGAWA |  | 701933 | Non soumis à l'étalonnage | According Manufacturer SpecTo be defined (Tol:According Manufacturer SpecTo be defined) | TETAUD Florian
CCAL0366 | CAL | Clamb ammeter |  |  | Electricité | Variable | / | Fluke | I30S | 38050096 | En service | 0/30A (Tol:+/- 0,37A) | TETAUD Florian
CCAL0367 | CAL | Clamb ammeter |  |  | Electricité | Variable | / | Fluke | I30S | 3950053 | En service | 0/30A (Tol:+/- 0,37A) | TETAUD Florian
CCAL0368 | CAL | Clamb ammeter |  |  | Electricité | Variable | / | Fluke | I30S | 38050091 | En service | 0/30A (Tol:+/- 0,37A) | TETAUD Florian
CCAL0073 | CAL | clamp ammeter |  |  | Electricité | Variable | / |  |  |  | Réformé | 0/30A (Tol:0/30A +/- 1%) | TETAUD Florian
CMOY0002 | MOY | Clampmeter |  |  | Electricité | Variable | - |  |  |  | Non soumis à l'étalonnage | Approach device (Tol:Approach Device) | S.MARCHAL | LABORATOIRE DEVELOPPEMENT / MAG / Servante
CSCR0091 | SCR | Clampmeter |  |  | Electricité | Variable | - | Fluke | i30s | 22020078 | Perdu | 30 A (Tol:±0,37 A) | Y.SKOCZEK | Armoire A-SCR-02
CSCR0092 | SCR | Clampmeter | Clampmeter |  | Electricité | Variable | - | FLUKE | i30s | 22020084 | Etalonnage/Vérification en cours | 30 A (Tol:±0,37 A) | Y.SKOCZEK | Armoire A-SCR-02
CSCR0093 | SCR | Clampmeter |  |  | Electricité | Variable | - | Fluke | i30s | 22020072 | Réformé | 30 A (Tol:±0,37 A) | Y.SKOCZEK | Armoire A-SCR-02
CSCR0094 | SCR | Clampmeter |  |  | Electricité | Variable | - |  |  | 22020073 | Réformé | 30 A (Tol:±0,37 A) | Y.SKOCZEK | LABORATOIRE DEVELOPPEMENT / SCR
CSCR0095 | SCR | Clampmeter |  |  | Electricité | Variable | - |  |  | 14250309 | Perdu | 20 A (Tol:±0,19 A) | Y.SKOCZEK | Armoire A-SCR-02
CSCR0218 | SCR | Clampmeter | Clampmeter |  | Electricité | Variable | - | Fluke | i30s | 14250308 | En service | 0/20 A (Tol:±1%FS) | Y.SKOCZEK | SCR-052
CSCR0557 | SCR | Clampmeter |  |  | Electricité | Variable | - |  |  |  | Non soumis à l'étalonnage | 0,1/20 A (Tol:Approach device) | M.MERCIER | LABORATOIRE DEVELOPPEMENT / MAG / Moyen
CSCR0571 | SCR | Clampmeter | AC Current clamp |  | Electricité | Variable | - | FLUKE | i5s | 3476117 | Etalonnage/Vérification en cours | 0,2/5 A (Tol:±0,05 A) | Y.SKOCZEK | Armoire A-SCR-02
CSCR0572 | SCR | Clampmeter | AC Current clamp |  | Electricité | Variable | - | FLUKE | i5s | 3476116 | En service | 0,2/5 A (Tol:±0,05 A) | Y.SKOCZEK | Armoire A-SCR-02
CSCR0573 | SCR | Clampmeter | AC Current clamp |  | Electricité | Variable | - | FLUKE | i5s | 3476115 | En service | 0,2/5 A (Tol:±0,05 A) | Y.SKOCZEK | Armoire A-SCR-02
CSCR0818 | SCR | Clampmeter | Clampmeter |  | Electricité | Variable | - | RS PRO | IPM 243F-123-3257 | 78400508 | En service | 0/100 VDC; 0/100 A; 0/100 k | Y.SKOCZEK | Armoire A-SCR-02
CSCR0819 | SCR | Clampmeter | Clampmeter |  | Electricité | Variable | - | RS PRO | IPM 243F-123-3257 | 78400515 | En service | 0/100 VDC; 0/100 A; 0/100 k | Y.SKOCZEK | Armoire A-SCR-02
CSCR0865 | SCR | Clampmeter | Clampmeter |  | Electricité | Variable | - | Chauvin Arnoux | E3N | 125535TCH | Alerte Etalonnage/Vérification | 1-90A DC / 1-70A AC (Tol:Aproch device) | Y.SKOCZEK | Armoire A-SCR-02
CSCR0866 | SCR | Clampmeter | Clampmeter |  | Electricité | Variable | - | Chauvin Arnoux | E3N | 125544TCH | Alerte Etalonnage/Vérification | 1-90A DC / 1-70A AC (Tol:Aproch device) | Y.SKOCZEK | Armoire A-SCR-02
CSCR1018 | SCR | Clampmeter | Clampmeter |  | Electricité | Variable | - | FLUKE | i30s | 96330097 | Etalonnage/Vérification en cours | 30 A (Tol:±0,37 A) | Y.SKOCZEK | Armoire A-SCR-02
CSCR1019 | SCR | Clampmeter | Clampmeter |  | Electricité | Variable | - | FLUKE | i30s | 25660140 | Etalonnage/Vérification en cours | 30 A (Tol:±0,37 A) | Y.SKOCZEK | Armoire A-SCR-02
CSCR1020 | SCR | Clampmeter | Clampmeter |  | Electricité | Variable | - | FLUKE | i30s | 23280012 | Etalonnage/Vérification en cours | 30 A (Tol:±0,37 A) | Y.SKOCZEK | Armoire A-SCR-02
CCAL0657 | CAL | Clé dynamométrique à lecture directe |  |  | Couple | Variable | / | Sam | z854j | 79107995552 | En service | 8/50 Nm (Tol:+/- 4%) | TETAUD Florian
CCAL0658 | CAL | Clé dynamométrique à lecture directe |  |  | Couple | Variable | / | tool connection | 5481 | 454926 | En service | 5/25 Nm (Tol:+/- 6%) | TETAUD Florian
CCAL0660 | CAL | Clé dynamométrique à lecture directe |  |  | Couple | Variable | / | Catu |  | 79108016577 | En service | 12/60 Nm (Tol:+/- 4%) | TETAUD Florian
CCAL0723 | CAL | Clé dynamométrique à lecture directe |  |  | Couple | Variable | / | WIHA | SI896F | / | En service | 0,5/2 Nm (Tol:+/- 6%) | TETAUD Florian
CCAL0724 | CAL | Clé dynamométrique à lecture directe |  |  | Couple | Variable | / | HAZET | HDM TB2 | / | En service | 2/10 Nm (Tol:+/- 6%) | TETAUD Florian
CIVC0032 | IVC | Dynamomètre |  |  | Force | Variable | / |  |  |  | En service | According Manufacturer SpecTo be defined (Tol:According Manufacturer SpecTo be defined) | C. COLLIEZ | IVC / IVC / IVC\proto
CIVC0071 | IVC | Dynamomètre |  |  | Force | Variable | / |  |  |  | Perdu | 0/500N (Tol:± 5N) | C. COLLIEZ | IVC / IVC / Armoire traction
CIVC0094 | IVC | Clé dynamométrique à déclenchement |  |  | Couple | Variable | Réglable |  |  |  | Non soumis à l'étalonnage | 10/100mm (Tol:Respect de la norme détalonnage) | C. COLLIEZ | IVC / IVC / Armoire
CCAL0058 | CAL | Climatic chamber |  |  | Température | Variable | / | WEISS | WT120 | 59226124850010 | En service | -40/45°C (Tol:± 2°C) | TETAUD Florian
CMET0007 | MET | Speed sensor |  |  | Temps-Fréquence | Variable | - |  |  |  | Réformé | Réformé (Tol:Réformé) | R.GRIMEAU | LABORATOIRE DEVELOPPEMENT / MET / MET-021 SLED
CEPE0001 | EPE | Climatic chamber |  |  | Température | Variable | - | BVFROID |  |  | En service | 20/55 °C (Tol:±2 °C) | L.SALAUN | LABORATOIRE DEVELOPPEMENT / EPE / FEP-020 SIMTEC 20 Hz
CMET0008 | MET | Standard mass |  |  | Masse | Variable | MESURE DE MASSE |  |  | M887257N | Non soumis à l'étalonnage | Approach device (Tol:Approach device) | R.GRIMEAU | LABORATOIRE DEVELOPPEMENT / MET / MET021 (SLED)
CMET0009 | MET | Height gauge |  |  | Dimensionnel | Variable | MESURE DE HAUTEUR | IVD |  | 41081358 | Non soumis à l'étalonnage | Approach device (Tol:Approach device) | R.GRIMEAU | LABORATOIRE DEVELOPPEMENT / MET / MET021 (SLED)
CMET0012 | MET | Climatic chamber |  |  | Température | Variable | - | SERVATHIN | FCH |  | Réformé | -40/+100 °C (Tol:±2 °C) | R.GRIMEAU | LABORATOIRE DEVELOPPEMENT / MET / MET007 (Servathin Laval)
CMET0013 | MET | Volumeter | Volumeter |  | Débit | Variable | - | Cogétil | N/A | FOC40726A | En service | 0/120 L (Tol:±1 %RV) | R.GRIMEAU | LABORATOIRE DEVELOPPEMENT / MET / Mur Ouest
CSCR0002 | SCR | Climatic chamber | Climatic chamber |  | Température | Variable | - | CLIMATS | 10000T60/37G | 7760 | En service | -40/+100 °C (Tol:±2 °C) | Y.SKOCZEK | SCR-002
CSCR0007 | SCR | Climatic chamber | Climatic chamber |  | Température | Variable | - | CLIMATS |  | 56766020110010 | En service | -40/+100 °C (Tol:±2 °C) | Y.SKOCZEK | SCR-011
CSCR0008 | SCR | Climatic chamber | Climatic chamber |  | Température | Variable | - | CLIMATS | SPIRALE 3 | 7759 | En service | -40/+100 °C (Tol:±2 °C) | Y.SKOCZEK | SCR-001
CSCR0009 | SCR | Climatic chamber | Climatic chamber |  | Température | Variable | - | CLIMATS | SPIRALE 3 | 8540 | En service | -40/+100 °C (Tol:±2 °C) | Y.SKOCZEK | SCR-003
CSCR0183 | SCR | Climatic chamber | Climatic chamber |  | Température | Variable | - | CLIMATS | EXCAL 18018-TE | 56766020110020 | En service | -40/+100 °C (Tol:±2 °C) | Y.SKOCZEK | SCR-028
CSCR0184 | SCR | Climatic chamber | Climatic chamber |  | Température | Variable | - | CLIMATS | EXCAL 18018-TE | 56766023520010 | En service | -40/+100 °C (Tol:±2 °C) | Y.SKOCZEK | SCR-029
CSCR0202 | SCR | Climatic chamber | Climatic chamber |  | Température | Variable | - | CLIMATS | SPIRALE 3 | 56766026920010 | En service | -40/+100 °C (Tol:±2 °C) | Y.SKOCZEK | SCR-018
CSCR0312 | SCR | Climatic chamber | Climatic chamber |  | Température | Variable | - | CLIMATS | 198T45/7.5E | 7440 | En service | -40/+100 °C (Tol:±2 °C) | Y.SKOCZEK | MET-004
CSCR0313 | SCR | Climatic chamber | Climatic chamber |  | Température | Variable | - | CLIMATS | 1215T4014 | 5240 | En service | -40/+100 °C (Tol:±2 °C) | Y.SKOCZEK | MET-003
CSCR0314 | SCR | Climatic chamber | Climatic chamber |  | Température | Variable | - | CLIMATS | 1872H6514E | 7894 | En service | -40/+100 °C;30/95 %HR from 40 to 80 °C (Tol:±2 °C Climatic chamber;±5 %HR) | Y.SKOCZEK | MET-006
CSCR0315 | SCR | Climatic chamber |  |  | Température | Variable | - | BIA CLIMATIC | TH4160 | 1998007 | Réformé | Réformé (Tol:Réformé) | Y.SKOCZEK | LABORATOIRE DEVELOPPEMENT / SCR / MET-035
CSCR0425 | SCR | Climatic chamber | Climatic chamber |  | Température | Variable | - | CLIMATS | SPIRALE 3 | 10353 | En service | -40/+100 °C (Tol:±2 °C) | Y.SKOCZEK | SCR-057
CSCR0426 | SCR | Climatic chamber | Climatic chamber |  | Température | Variable | - | CLIMATS |  |  | Attente décision Etalonnage/Vérification | -40/+100 °C (Tol:±2 °C) | Y.SKOCZEK | SCR-058
CSCR1061 | SCR | Climatic chamber | Climatic chamber |  | Température | Variable | - |  |  |  | En service | -40/+90 °C (Tol:±2 °C) | Y.SKOCZEK | SCR-061
CCAL0422 | CAL | Climatical chamber |  |  | Température | Variable | / | WEISS | labeventL/150/70/3 | 5670602360010 | En service | -60/55°C (Tol:± 2°C) | TETAUD Florian
CCAL0026 | CAL | Communication tool CAN |  |  | Electricité | Variable | / |  |  |  | Non soumis à l'étalonnage | Approach Device (Tol:Approach Device) | TETAUD Florian
CCAL0027 | CAL | Communication tool CAN |  |  | Electricité | Variable | / |  |  | 007129-067625 | Non soumis à l'étalonnage | Approach Device (Tol:Approach Device) | TETAUD Florian
CCAL0028 | CAL | Communication tool CAN |  |  | Electricité | Variable | / |  |  |  | Non soumis à l'étalonnage | Approach Device (Tol:Approach Device) | TETAUD Florian
CCAL0029 | CAL | Communication tool CAN |  |  | Electricité | Variable | / |  |  |  | Non soumis à l'étalonnage | Approach Device (Tol:Approach Device) | TETAUD Florian
CCAL0030 | CAL | Communication tool CAN |  |  | Electricité | Variable | / |  |  |  | Non soumis à l'étalonnage | Approach Device (Tol:Approach Device) | TETAUD Florian
CCAL0031 | CAL | Communication tool CAN |  |  | Electricité | Variable | / |  |  |  | Non soumis à l'étalonnage | Approach Device (Tol:Approach Device) | TETAUD Florian
CCAL0032 | CAL | Communication tool CAN |  |  | Electricité | Variable | / |  |  |  | Non soumis à l'étalonnage | Approach Device (Tol:Approach Device) | TETAUD Florian
CCAL0033 | CAL | Communication tool CAN |  |  | Electricité | Variable | / |  |  |  | Non soumis à l'étalonnage | Approach Device (Tol:Approach Device) | TETAUD Florian
CCAL0034 | CAL | Communication tool CAN |  |  | Electricité | Variable | / |  |  |  | Perdu | compact DAQ (Tol:tolérance constructeur) | TETAUD Florian
CCAL0038 | CAL | Communication tool CAN |  |  | Electricité | Variable | / | tiol Instruments | NI 9263 | 19AA271 | En service | compact DAQ (Tol:compact DAQ) | TETAUD Florian
CCAL0041 | CAL | Communication tool CAN |  |  | Electricité | Variable | / |  |  |  | Non soumis à l'étalonnage | According Manufacturer SpecTo be defined (Tol:According Manufacturer SpecTo be defined) | TETAUD Florian
CCAL0046 | CAL | Communication tool CAN |  |  | Electricité | Variable | / |  |  |  | Perdu | compact DAQ (Tol:tolérance constructeur) | TETAUD Florian
CCAL0047 | CAL | Communication tool CAN |  |  | Electricité | Variable | / | tiol Instruments | NI9263 | 17374B2 | En service | ± 10V (Tol:± 0,1% RV) | TETAUD Florian
CCAL0048 | CAL | Communication tool CAN |  |  | Electricité | Variable | / | tiol Instruments | NI 9219 | 149175C | Etalonnage/Vérification en cours | -60/60 V; -15/15 V; -4/4 V-1/1 V; -125/125 mV-25/25 mA1kOhm ; 10 kOhm± 125 mV (Temp) (Tol:± 0,3% RV± 0,1% RV± 0,1% RV± 0,1% RV± 0,2% RV) | TETAUD Florian
CCAL0078 | CAL | Communication tool CAN |  |  | Electricité | Variable | / | PICOSCOPE | 5000 SERIE |  | Réformé | Picoscope 5000 Serie (Tol:Picoscope 5000 Serie) | TETAUD Florian
CCAL0109 | CAL | Communication tool CAN |  |  | Electricité | Variable | / |  |  |  | Non soumis à l'étalonnage |  | TETAUD Florian
CCAL0112 | CAL | Communication tool CAN |  |  | Electricité | Variable | / | tiol Instruments | Interface E/S Bench test | 175d559 | Perdu | compact DAQ NI9474 (Tol:tolérance constructeur) | TETAUD Florian
CCAL0113 | CAL | Communication tool CAN |  |  | Electricité | Variable | / | tiol Instruments | NI 9924 |  | Non soumis à l'étalonnage | compact DAQ NI9924 (Tol:tolérance constructeur) | TETAUD Florian
CCAL0122 | CAL | Communication Tool CAN |  |  | Electricité | Variable | / |  |  |  | Non soumis à l'étalonnage | CANAPE License (Tol:tolérance constructeur) | TETAUD Florian
CCAL0248 | CAL | Communication tool CAN | PCAN-MicroMod | CAN Interface device | Electricité | Variable | / | PEAK | PCAN-MicroMod | IPEH-002207 01445 | Non soumis à l'étalonnage | According Manufacturer SpecTo be defined (Tol:According Manufacturer SpecTo be defined) | TETAUD Florian | Armoire A-CAL-05
CCAL0249 | CAL | Communication tool CAN | PCAN-MicroMod | CAN Interface device | Electricité | Variable | / | PEAK | PCAN-MicroMod | IPEH-002201 00737 | Non soumis à l'étalonnage | According Manufacturer SpecTo be defined (Tol:According Manufacturer SpecTo be defined) | TETAUD Florian | Armoire A-CAL-05
CCAL0250 | CAL | Communication tool CAN | PCAN-MicroMod | CAN Interface device | Electricité | Variable | / | PEAK | PCAN-MicroMod | IPEH-002201 00766 | Non soumis à l'étalonnage | According Manufacturer SpecTo be defined (Tol:According Manufacturer SpecTo be defined) | TETAUD Florian | Armoire A-CAL-05
CCAL0251 | CAL | Communication tool CAN | PCAN-MicroMod | CAN Interface device | Electricité | Variable | / | PEAK | PCAN-MicroMod | IPEH-002207 01437 | Non soumis à l'étalonnage | According Manufacturer SpecTo be defined (Tol:According Manufacturer SpecTo be defined) | TETAUD Florian | Armoire A-CAL-05
CCAL0362 | CAL | Communication tool CAN |  |  | Electricité | Variable | / |  | VN1630 | 007113-026640 | Non soumis à l'étalonnage | CANAPE License (Tol:tolérance constructeur) | TETAUD Florian
CCAL0363 | CAL | Communication tool CAN |  |  | Electricité | Variable | / |  | VN1630 | 007113-026641 | Non soumis à l'étalonnage | CANAPE License (Tol:tolérance constructeur) | TETAUD Florian
CCAL0364 | CAL | Communication tool CAN |  |  | Electricité | Variable | / |  | VN1630 | 007113-026639 | Non soumis à l'étalonnage | CANAPE License (Tol:tolérance constructeur) | TETAUD Florian
CQUA0076 | QUA | Comparateur à tige rentrante |  |  | Dimensionnel | Variable | / |  |  |  | Sommeil | 0/+10 mm (Tol:Respect de la norme détalonnage) | V.LOPATA / O.CASTEL | METROLOGIE / QUA / LE SERVICE
CQUA0077 | QUA | Comparateur à tige rentrante |  |  | Dimensionnel | Variable | / |  |  |  | Sommeil | 0/+20 mm (Tol:Respect de la norme détalonnage) | V.LOPATA / O.CASTEL | METROLOGIE / QUA / LE SERVICE
CQUA0078 | QUA | Comparateur à tige rentrante |  |  | Dimensionnel | Variable | / |  |  |  | Sommeil | 0/+10 mm (Tol:Respect de la norme détalonnage) | V.LOPATA / O.CASTEL | METROLOGIE / QUA / LE SERVICE
CQUA0079 | QUA | Comparateur à tige rentrante |  |  | Dimensionnel | Variable | / |  |  |  | Sommeil | 0/+50 mm (Tol:Respect de la norme détalonnage) | V.LOPATA / O.CASTEL | METROLOGIE / QUA / LE SERVICE
CQUA0081 | QUA | Comparateur à tige rentrante |  |  | Dimensionnel | Variable | / |  |  |  | Sommeil | 0/+10 mm (Tol:Respect de la norme détalonnage) | V.LOPATA / O.CASTEL | METROLOGIE / QUA / LE SERVICE
CQUA0082 | QUA | Comparateur à tige rentrante |  |  | Dimensionnel | Variable | / |  |  |  | Sommeil | 0/+25 mm (Tol:Respect de la norme détalonnage) | V.LOPATA / O.CASTEL | METROLOGIE / QUA / LE SERVICE
CQUA0083 | QUA | Comparateur à tige rentrante |  |  | Dimensionnel | Variable | / |  |  |  | Réformé | 0/+12 mm (Tol:Respect de la norme détalonnage) | V.LOPATA / O.CASTEL | METROLOGIE / QUA / A. Letupe
CQUA0084 | QUA | Comparateur à tige rentrante |  |  | Dimensionnel | Variable | / |  |  |  | Perdu | 0/+12,7 mm (Tol:Respect de la norme détalonnage) | V.LOPATA / O.CASTEL | METROLOGIE / QUA / LE SERVICE
CQUA0085 | QUA | Comparateur à tige rentrante |  |  | Dimensionnel | Variable | / |  |  |  | Perdu | 0/+12,7 mm (Tol:Respect de la norme détalonnage) | V.LOPATA / O.CASTEL | METROLOGIE / QUA / LE SERVICE
CQUA0086 | QUA | Comparateur à tige rentrante |  |  | Dimensionnel | Variable | / |  |  |  | Perdu | 12,7 mm (Tol:Respect de la norme détalonnage) | V.LOPATA / O.CASTEL | METROLOGIE / QUA / LE SERVICE
CQUA0087 | QUA | Comparateur à tige rentrante |  |  | Dimensionnel | Variable | / |  |  |  | Perdu | 12,7 mm (Tol:Respect de la norme détalonnage) | V.LOPATA / O.CASTEL | METROLOGIE / QUA / LE SERVICE
CQUA0088 | QUA | Comparateur à tige rentrante |  |  | Dimensionnel | Variable | / |  |  |  | Perdu | 12,7 mm (Tol:Respect de la norme détalonnage) | V.LOPATA / O.CASTEL | METROLOGIE / QUA / LE SERVICE
CQUA0089 | QUA | Comparateur à tige rentrante |  |  | Dimensionnel | Variable | / |  |  |  | En service | 12,7 mm (Tol:Respect de la norme détalonnage) | V.LOPATA / O.CASTEL | METROLOGIE / QUA / LE SERVICE
CQUA0090 | QUA | Comparateur à tige rentrante |  |  | Dimensionnel | Variable | / |  |  |  | En service | 12,7 mm (Tol:Respect de la norme détalonnage) | V.LOPATA / O.CASTEL | METROLOGIE / QUA / LE SERVICE
CQUA0091 | QUA | Comparateur à tige rentrante |  |  | Dimensionnel | Variable | / | Mitutoyo |  | 1363 | En service | 0/+12,7 mm (Tol:Respect de la norme détalonnage) | V.LOPATA / O.CASTEL | METROLOGIE / QUA / A. Letupe
CQUA0156 | QUA | Comparateur à tige rentrante |  |  | Dimensionnel | Variable | / |  |  |  | Non soumis à l'étalonnage | Moyen dapproche (Tol:/) | V.LOPATA / O.CASTEL | METROLOGIE / QUA / LE SERVICE
CQUA0243 | QUA | Comparateur à tige rentrante |  |  | Dimensionnel | Variable | / | Mitutoyo | is-s1012b | 115121 | Réformé | 0/+12,7 mm (Tol:±0,01 mm) | V.LOPATA / O.CASTEL | METROLOGIE / QUA / A.Letupe
CQUA0244 | QUA | Comparateur à tige rentrante |  |  | Dimensionnel | Variable | / | Mitutoyo | is-s1012b | 115078 | Réformé | 0/+12,7 mm (Tol:±0,01 mm) | V.LOPATA / O.CASTEL | METROLOGIE / QUA / A.Letupe
CQUA0245 | QUA | Comparateur à tige rentrante |  |  | Dimensionnel | Variable | / | Mitutoyo | is-s1012b | 95603 | Réformé | 0/+12,7 mm (Tol:±0,01 mm) | V.LOPATA / O.CASTEL | METROLOGIE / QUA / A.Letupe
CQUA0246 | QUA | Comparateur à tige rentrante |  |  | Dimensionnel | Variable | / | Mitutoyo | is-s1012b | 106951 | Réformé | 0/+12,7 mm (Tol:±0,01 mm) | V.LOPATA / O.CASTEL | METROLOGIE / QUA / A.Letupe
CQUA0320 | QUA | Comparateur à tige rentrante |  |  | Dimensionnel | Variable | / | Mitutoyo | id-s1012b | 10131932 | Non soumis à l'étalonnage | 0/+12,7 mm (Tol:Respect de la norme détalonnage) | V.LOPATA / O.CASTEL | METROLOGIE / QUA / A. Letupe
CQUA0321 | QUA | Comparateur à tige rentrante |  |  | Dimensionnel | Variable | / | Mitutoyo | id-s1012b | 126967 | Etalonnage/Vérification en cours | 0/+12,7 mm (Tol:Respect de la norme détalonnage) | V.LOPATA / O.CASTEL | METROLOGIE / QUA / A. Letupe
CFEP0005 | FEP | Soaking room |  |  | Température | Variable | - | HORMANN KG |  |  | En service | 40 °C (Tol:±2 °C) | L.SALAUN | LABORATOIRE DEVELOPPEMENT / FEP / FEP-008 (Salle Chaude n°4)
CFEP0006 | FEP | Scale |  |  | Masse | Variable | NUMERIQUE |  |  |  | Réformé | Réformé (Tol:Réformé) | L.SALAUN | LABORATOIRE DEVELOPPEMENT / FEP / CANISTER ORVR
CFEP0007-D | FEP | FEP-028 (station 3 diesel) Flow measuring chain |  |  | Débit | Variable | - |  |  |  | En service | 0/120 L; 15/85 L/min (Tol:±0,2 L; ±1 L/min) | L.SALAUN | LABORATOIRE DEVELOPPEMENT / FEP / FEP-028 (station 3)
CFEP0008-E | FEP | FEP-028 (station 3 petrol) Flow measuring chain |  |  | Débit | Variable | - |  |  |  | En service | 0/120 L; 15/65 L/min (Tol:±0,2 L; ±1 L/min) | L.SALAUN | LABORATOIRE DEVELOPPEMENT / FEP / FEP-028 (station 3)
CFEP0009-D | FEP | FEP-029 (station 2 diesel) Flow measuring chain |  |  | Débit | Variable | - |  |  |  | Réformé | 0/120 L; 15/85 L/min (Tol:±0,2 L; ±1 L/min) | L.SALAUN | LABORATOIRE DEVELOPPEMENT / FEP / FEP-029 (station 2)
CFEP0010-E | FEP | FEP-029 (station 2 petrol) Flow measuring chain |  |  | Débit | Variable | - |  |  |  | Réformé | 0/120 L; 15/65 L/min (Tol:±0,2 L; ±1 L/min) | L.SALAUN | LABORATOIRE DEVELOPPEMENT / FEP / FEP-029 (station 2)
CFEP0011 | FEP | Thermocouple |  |  | Température | Variable | TYPE PT100 |  |  |  | Réformé | Réformé (Tol:Réformé) | L.SALAUN | LABORATOIRE DEVELOPPEMENT / FEP / FEP-010 (Banc pompe ATEX)
CFEP0012 | FEP | Thermocouple |  |  | Température | Variable | TYPE PT100 |  |  |  | Réformé | Réformé (Tol:Réformé) | L.SALAUN | LABORATOIRE DEVELOPPEMENT / FEP / FEP-010 (Banc pompe ATEX)
CFEP0013 | FEP | Thermocouple |  |  | Température | Variable | TYPE PT100 |  |  |  | Réformé | Réformé (Tol:Réformé) | L.SALAUN | LABORATOIRE DEVELOPPEMENT / FEP / FEP-010 (Banc pompe ATEX)
CFEP0014 | FEP | Thermocouple |  |  | Température | Variable | TYPE PT100 |  |  |  | Réformé | Réformé (Tol:Réformé) | L.SALAUN | LABORATOIRE DEVELOPPEMENT / FEP / FEP-010 (Banc pompe ATEX)
CFEP0015 | FEP | Thermocouple |  |  | Température | Variable | TYPE PT100 |  |  |  | Réformé | Réformé (Tol:Réformé) | L.SALAUN | LABORATOIRE DEVELOPPEMENT / FEP / FEP-010 (Banc pompe ATEX)
CFEP0016 | FEP | Thermocouple |  |  | Température | Variable | TYPE PT100 |  |  |  | Réformé | Réformé (Tol:Réformé) | L.SALAUN | LABORATOIRE DEVELOPPEMENT / FEP / FEP-010 (Banc pompe ATEX)
CFEP0017 | FEP | Thermocouple |  |  | Température | Variable | TYPE PT100 |  |  |  | Réformé | Réformé (Tol:Réformé) | L.SALAUN | LABORATOIRE DEVELOPPEMENT / FEP / FEP-010 (Banc pompe ATEX)
CFEP0018 | FEP | Thermocouple |  |  | Température | Variable | TYPE PT100 |  |  |  | Réformé | Réformé (Tol:Réformé) | L.SALAUN | LABORATOIRE DEVELOPPEMENT / FEP / FEP-010 (Banc pompe ATEX)
CFEP0019 | FEP | Pressure sensor |  |  | Pression | Variable | - |  |  |  | Réformé | Réformé (Tol:Réformé) | L.SALAUN | LABORATOIRE DEVELOPPEMENT / FEP / FEP-010 (Banc pompe ATEX)
CFEP0020 | FEP | Pressure sensor |  |  | Pression | Variable | - |  |  |  | Réformé | Réformé (Tol:Réformé) | L.SALAUN | LABORATOIRE DEVELOPPEMENT / FEP / FEP-010 (Banc pompe ATEX)
CMAG0034 | MAG | Pressure sensor |  |  | Pression | Variable | - |  |  | 2116559 | Réformé | Réformé (Tol:Réformé) | J.GUEIB | LABORATOIRE DEVELOPPEMENT / MAG / Armoire C (CR 1,3 B)
CSCR0072 | SCR | Conductivity meter | Conductivity meter |  | Chimie | Variable | - | WTW | Cond 1970i | 14081191 | En service | 0/2000 µS/cm;0/20 mS/cm (Tol:±1 %RV) | Y.SKOCZEK | Armoire A-SCR-02
CSCR0861 | SCR | Conductivity meter |  |  | Chimie | Variable | - | Han instruments | HI 98192 | 4510020101 | Sommeil | 0/333,3 ms/cm;0/100 °C (Tol:±5 % RV;±2 °C ) | Y.SKOCZEK | Armoire A-SCR-02
CSCR0862 | SCR | Conductivity meter |  |  | Chimie | Variable | - | Han instruments | HI 99300 | ta02180124 | Sommeil | 500/3500 µS/cm;0/50 °C (Tol:±1 % RV;±2 °C ) | Y.SKOCZEK | Armoire A-SCR-02
CSCR0863 | SCR | Conductivity meter |  |  | Chimie | Variable | - | Han instruments | HI 99300 | TA02180111 | Sommeil | 500/3500 µS/cm;0/50 °C (Tol:±1 % RV;±2 °C ) | Y.SKOCZEK | Armoire A-SCR-02
CSCR0864 | SCR | Conductivity meter |  |  | Chimie | Variable | - | Han instruments | HI 99300 | ta02180108 | Sommeil | 500/3500 µS/cm;0/50 °C (Tol:±1 % RV;±2 °C ) | Y.SKOCZEK | Armoire A-SCR-02
CSCR0912 | SCR | Conductivity meter |  |  | Chimie | Variable | / | Han instruments | HI 99300 | 2080031991 | Sommeil | (Tol:Approach device) | Y.SKOCZEK | LABORATOIRE DEVELOPPEMENT / SCR
CQUA0173 | QUA | Conformateur |  |  | Divers | Divers | / | / |  | / | Sommeil | Moyen dapproche (Tol:/) | V.LOPATA / O.CASTEL | METROLOGIE / QUA / LE SERVICE
CQUA0174 | QUA | Conformateur |  |  | Divers | Divers | / | / |  | / | Sommeil | Moyen dapproche (Tol:/) | V.LOPATA / O.CASTEL | METROLOGIE / QUA / LE SERVICE
COLD CONTAINER G | OLD | Container |  |  | Température | Variable | / | artic store | D10-NDGD-02C | TL140735 | Non soumis à l'étalonnage | (Tol:Approach device) | Y.SKOCZEK | LABORATOIRE DEVELOPPEMENT / SCR / Zone contener
CEPE0037 | EPE | Coulombmeter | Coulombmeter |  | Electricité | Variable | / | PIERRON | EM1100-001P | 00759 | Non soumis à l'étalonnage | 0/1999 nC (Tol:Approach device) | L.SALAUN | Armoire A-ATEX-02
CMAG0035 | MAG | Pressure sensor |  |  | Pression | Variable | - | Druck |  | 2622695 | En service | 0/10 bar (Tol:±20 mbar) | L.SALAUN | LABORATOIRE DEVELOPPEMENT / EPE / A-ATEX-01
CASS0036 | ASS | Temperature sensor | Temperature sensor [J] | Temperature sensors and gages | Température | Variable | type J |  |  |  | Non soumis à l'étalonnage | / (Tol:/) | DESACHY Jean-Luc | PROTO #global area
CASS0037 | ASS | Temperature sensor | Temperature sensor [J] | Temperature sensors and gages | Température | Variable | type J |  |  |  | Non soumis à l'étalonnage | / (Tol:/) | DESACHY Jean-Luc | PROTO #global area
CCAL0009 | CAL | Current clamp meter |  |  | Electricité | Variable | / | Fluke | I30S |  | Alerte Etalonnage/Vérification | 0/30A (Tol:0/30A +/- 1%) | TETAUD Florian
CCAL0010 | CAL | Current clamp meter |  |  | Electricité | Variable | / |  |  |  | En service | 0/30A (Tol:+/- 0,37A) | TETAUD Florian
CCAL0011 | CAL | Current clamp meter |  |  | Electricité | Variable | / |  |  |  | Réformé | 0/30A (Tol:+/- 0,37A) | TETAUD Florian
CCAL0012 | CAL | Current clamp meter |  |  | Electricité | Variable | / |  |  |  | Alerte Etalonnage/Vérification | 0/30A (Tol:+/- 0,37A) | TETAUD Florian
CCAL0013 | CAL | Current clamp meter |  |  | Electricité | Variable | / |  |  |  | Alerte Etalonnage/Vérification | 0/30A (Tol:+/- 0,37A) | TETAUD Florian
CCAL0014 | CAL | Current clamp meter |  |  | Electricité | Variable | / |  |  |  | Alerte Etalonnage/Vérification | 0/30A (Tol:+/- 0,37A) | TETAUD Florian
CCAL0318 | CAL | Current probe |  |  | Electricité | Variable | De courant | Chauvin Arnoux | P01120067A | 136709QGV | Etalonnage/Vérification en cours | gammes constructeur (Tol:tolérance constructeur) | TETAUD Florian
CCAL0319 | CAL | Current probe |  |  | Electricité | Variable | De courant | CHAUVIN ARNOUX | P01120067A | 136711QGV | En service | gammes constructeur (Tol:tolérance constructeur) | TETAUD Florian
CCAL0655 | CAL | Current probe AC/DC |  |  | Electricité | Variable | / | TEktronix | TCP0030A | C023619 | En service | gammes constructeur (Tol:tolérance constructeur) | TETAUD Florian
CCAL0651 | CAL | Current sensor |  |  | Electricité | Variable | / | hioki | CT6876 | 211201161 | En service | gammes constructeur (Tol:tolérance constructeur) | TETAUD Florian
CCAL0652 | CAL | Current sensor |  |  | Electricité | Variable | / | hioki | CT6876 | 211201162 | En service | gammes constructeur (Tol:tolérance constructeur) | TETAUD Florian
CASS0038 | ASS | Temperature sensor | Temperature sensor [J] | Temperature sensors and gages | Température | Variable | type J |  |  |  | Non soumis à l'étalonnage | / (Tol:/) | DESACHY Jean-Luc | PROTO #global area
CCAL0664 | CAL | Débitmètre |  |  | Débit | Variable | / |  |  |  | Non soumis à l'étalonnage | / | TETAUD Florian
CCAL0665 | CAL | Débitmètre |  |  | Débit | Variable | / |  |  |  | Non soumis à l'étalonnage | / | TETAUD Florian
CIVC0012 | IVC | Débitmètre |  |  | Débit | Variable | / | bronks |  | 58155001 | En service | 22,7 L/min (Tol:+/- 1L/min) | C. COLLIEZ | IVC / IVC / Banc CANISTER
CIVC0018 | IVC | Débitmètre |  |  | Débit | Variable | ? gaz |  |  |  | En service | 0 / 300 ln/h (Tol:± 2% fs.) | C. COLLIEZ | IVC / IVC / Banc venting
CIVC0019 | IVC | Débitmètre |  |  | Débit | Variable | ? gaz |  |  |  | En service | 300 / 3000 ln/h (Tol:± 2% fs.) | C. COLLIEZ | IVC / IVC / Banc venting
CIVC0020 | IVC | Débitmètre |  |  | Débit | Variable | ? gaz |  |  |  | En service | 300 / 3000 ln/h (Tol:± 2% fs.) | C. COLLIEZ | IVC / IVC / Banc venting
CIVC0022 | IVC | Débitmètre |  |  | Débit | Variable | ? gaz |  |  |  | En service | 0 / 300 l/h (Tol:± 2% fs.) | C. COLLIEZ | IVC / IVC / Banc venting
CIVC0054 | IVC | Débitmètre |  |  | Débit | Variable | liquide |  |  |  | Réformé |  | C. COLLIEZ | IVC / IVC / IVC\ATEX station weiss
CIVC0055 | IVC | Débitmètre |  |  | Débit | Variable | liquide |  |  |  | En service | 0/+55L/min (Tol:0,3 L/min) | C. COLLIEZ | IVC / IVC / IVC\ATEX station weiss
CIVC0058 | IVC | Débitmètre |  |  | Débit | Variable | liquide |  |  |  | En service | 0,6 à 2 l/min (Tol:+/- 0,25 L/min) | C. COLLIEZ | IVC / IVC / IVC\ATEX banc de jaugeage
CIVC0099 | IVC | Débitmètre |  |  | Débit | Variable | liquide |  |  |  | En service | 0/+55L/min (Tol:+/-0,3 L/min) | C. COLLIEZ | IVC / IVC / IVC\ATEX station weiss
CIVC0110 | IVC | Débitmètre |  |  | Débit | Variable | / | BROOKS |  | 585155002 | En service | 92,7 / 247 ml/min (Tol:+/- 1L/min) | C. COLLIEZ | IVC / IVC / Banc CANISTER
CIVC0111 | IVC | Débitmètre |  |  | Débit | Variable | / | BROOKS |  | 1344444 | En service | 92,7 / 247 ml/min (Tol:+/- 1L/min) | C. COLLIEZ | IVC / IVC / Banc CANISTER
CIVC0112 | IVC | Débitmètre |  |  | Débit | Variable | / | / |  | / | Non soumis à l'étalonnage | Approach Device (Tol:Approach Device) | C. COLLIEZ | IVC / IVC / Banc retournement
CBMG0106 | BMG | Delpth gauge | Depth gauge |  | Dimensionnel | Variable | àcoulisseau |  |  |  | Sommeil | 0/300mm (Tol:tolérance constructeur) | DESACHY Jean-Luc
CMAG0037 | MAG | Pressure sensor | Pressure sensor [-400 400 mbar] | Pressure sensor | Pression | Variable | - | DRUCK | PTX 510-1176 | 1440520 | En service | -400/+400 mbar (Tol:±2 mbar) | L.SALAUN | Armoire A-ATEX-01
CMAG0038 | MAG | Pressure sensor | Pressure sensor [-100 200 mbar] | Pressure sensor | Pression | Variable | - | DRUCK | PTX 510-1176 | 2742593 | En service | -100/+200 mbar (Tol:±1 mbar) | L.SALAUN | Armoire A-ATEX-01
CMAG0039 | MAG | Pressure sensor |  |  | Pression | Variable | - | DRUCK | UNIK5000 | 1475936 | Réformé | Réformé (Tol:Réformé) | J.GUEIB | LABORATOIRE DEVELOPPEMENT / MAG / Armoire C (CR 1,6 B)
CMAG0040 | MAG | Pressure sensor |  |  | Pression | Variable | - | DRUCK | UNIK 5000 | 1469270 | Réformé | Réformé (Tol:Réformé) | J.GUEIB | LABORATOIRE DEVELOPPEMENT / MAG / Armoire C (CR1,3 C)
CMAG0041 | MAG | Pressure sensor | Pressure sensor [0 1 bar] | Pressure sensor | Pression | Variable | - | DRUCK | PTX 511-0 | 485163 | En service | 0/1 bar (Tol:±10 mbar) | L.SALAUN | Armoire A-ATEX-01
CMAG0042 | MAG | Pressure sensor | Pressure sensor [0 10 bar] | Pressure sensor | Pression | Variable | - | DRUCK | PTX 510 | 1754444 | En service | 0/10 bar (Tol:±20 mbar) | L.SALAUN | Armoire A-ATEX-01
CMAG0043 | MAG | Pressure sensor | Pressure sensor [0 4 bar] | Pressure sensor | Pression | Variable | - | DRUCK | PTX 510 | 1771188 | En service | 0/4 bar (Tol:±20 mbar) | L.SALAUN | Armoire A-ATEX-01
CMAG0044 | MAG | Pressure sensor | Pressure sensor [0 100 mbar] | Pressure sensor | Pression | Variable | - | DRUCK | PTX 510 | 2749896 | En service | 0/100 mbar (Tol:±0,5 mbar) | L.SALAUN | Armoire A-ATEX-01
CQUA0253 | QUA | Densimetre |  |  | Chimie | Variable | - | Anton PAAR | DMA 35 V3 EX | 82672133 | Alerte Etalonnage/Vérification | According Manufacturer SpecTo be defined (Tol:According Manufacturer SpecTo be defined) | K.TALEB | METROLOGIE / QUA / Zone calibration
CIVC0067 | IVC | Densimètre |  |  | Chimie | Variable | / |  |  |  | Non soumis à l'étalonnage | 0,7/+0,8g/ml (Tol:Respect de la norme détalonnage) | C. COLLIEZ | IVC / IVC / \
CIVC0068 | IVC | Densimètre |  |  | Chimie | Variable | / |  |  |  | Non soumis à l'étalonnage | 0,7/+0,8g/ml (Tol:Respect de la norme détalonnage) | C. COLLIEZ | IVC / IVC / \
CASS0039 | ASS | Temperature sensor | Temperature sensor [J] | Temperature sensors and gages | Température | Variable | type J |  |  |  | Non soumis à l'étalonnage | / (Tol:/) | DESACHY Jean-Luc | PROTO #global area
CASS0040 | ASS | Temperature sensor | Temperature sensor [J] | Temperature sensors and gages | Température | Variable | type J |  |  |  | Non soumis à l'étalonnage | / (Tol:/) | DESACHY Jean-Luc | PROTO #global area
CASS0041 | ASS | Temperature sensor | Temperature sensor [J] | Temperature sensors and gages | Température | Variable | type J |  |  |  | Non soumis à l'étalonnage | / (Tol:/) | DESACHY Jean-Luc | PROTO #global area
CCOM0064 | COM | Depth gauge | Depth gauge |  | Dimensionnel | Variable | A COULISSEAU | Mitutoyo | VDS-30PMX | 0003050 | En service | 0/300 mm (Tol:±0,1 mm) | R.GRIMEAU | A-COM-02
CMAG0045 | MAG | Pressure sensor | Pressure sensor [0 250 mbar] | Pressure sensor | Pression | Variable | - | DRUCK | PTX 510 | 1174200 | En service | 0/250 mbar (Tol:±1 mbar) | J.GUEIB | Armoire A-ATEX-01
CMAG0046 | MAG | Pressure sensor |  |  | Pression | Variable | - | Druck | PTC 510-1176 | 2562722 | Réformé | Réformé (Tol:Réformé) | J.GUEIB | LABORATOIRE DEVELOPPEMENT / MAG / Armoire C (CR1,6 C)
CMAG0047 | MAG | Pressure sensor | Pressure sensor [0 100 mbar] | Pressure sensor | Pression | Variable | - | DRUCK | PTX 510-1 | 2690855 | En service | 0/100 mbar (Tol:±0,5 mbar) | L.SALAUN | Armoire A-ATEX-01
CMAG0048 | MAG | Pressure sensor | Pressure sensor [0 250 mbar] | Pressure sensor | Pression | Variable | - | DRUCK | PTX 510 | 1469273 | En service | 0/250 mbar (Tol:±1 mbar) | L.SALAUN | Armoire A-ATEX-01
CMAG0049 | MAG | Pressure sensor | Pressure sensor [-100 200 mbar] | Pressure sensor | Pression | Variable | - | DRUCK | PTX 510-I-1176 | 2699199 | En service | -100/+200 mbar (Tol:±1 mbar) | L.SALAUN | Armoire A-ATEX-01
CMAG0050 | MAG | Pressure sensor | Pressure sensor [0 10 bar] | Pressure sensor | Pression | Variable | - | DRUCK | PTX 510 | 2617916 | En service | 0/10 bar (Tol:±20 mbar) | L.SALAUN | Armoire A-ATEX-01
CSCF0004 | SCF | Depth gauge |  |  | Dimensionnel | Variable | A COULISSEAU |  |  | 110486 | En service | 0/300 mm (Tol:±0,1 mm) | S.MARCHAL | LABORATOIRE DEVELOPPEMENT / SCF / Roulante INGENIEUR ATEX
CSCR0019 | SCR | Depth gauge | Depth gauge |  | Dimensionnel | Variable | A COULISSEAU | MICRON | 8906 | 9010-646 | En service | 0/500 mm (Tol:±0,1 mm) | Y.SKOCZEK | A-COM-02
CSCR0020 | SCR | Depth gauge |  |  | Dimensionnel | Variable | A COULISSEAU |  |  | 8906 | En service | 0/500 mm (Tol:±0,1 mm) | Y.SKOCZEK | LABORATOIRE DEVELOPPEMENT / SCR / A-SCR-04
CSCR0073 | SCR | Depth gauge |  |  | Dimensionnel | Variable | A COULISSEAU |  |  | 207140034 | Etalonnage/Vérification en cours | 0/800 mm (Tol:±0,1 mm) | Y.SKOCZEK | LABORATOIRE DEVELOPPEMENT / SCR / A-SCR-04
CSCR0074 | SCR | Depth gauge |  |  | Dimensionnel | Variable | A COULISSEAU |  |  | 207140033 | Alerte Etalonnage/Vérification | 0/700 mm (Tol:±0,1 mm) | Y.SKOCZEK | LABORATOIRE DEVELOPPEMENT / SCR / A-SCR-04
CMOY0004 | MOY | Leak detector |  |  | Pression | Variable | Hydrogene | SUERO TRACE INDUSTRY | TRACE 101 | PROBE 2110-DET-HY-001-105 | En service | 0 / 2000 ppm (Tol:±5 ppm) | M.MERCIER | LABORATOIRE DEVELOPPEMENT / MAG / Moyen
CIVC0004 | IVC | Détecteur de gaz |  |  | Chimie | Variable | / |  |  |  | Non soumis à l'étalonnage | According Manufacturer SpecTo be defined (Tol:According Manufacturer SpecTo be defined) | C. COLLIEZ | IVC / IVC / EPE
CIVC0060 | IVC | Détecteur de gaz |  |  | Chimie | Variable | / |  |  |  | Perdu | According Manufacturer SpecTo be defined (Tol:According Manufacturer SpecTo be defined) | C. COLLIEZ | IVC / IVC / IVC\ATEX banc de jaugeage
CCAL0271 | CAL | Differential probe |  |  | Electricité | Variable | / | YOKOGAWA |  | 701922 | En service | According Manufacturer SpecTo be defined (Tol:According Manufacturer SpecTo be defined) | TETAUD Florian
CCAL0581 | CAL | Differential probe |  |  | Electricité | Variable | / | elditest electronic | ge 8115 | / | En service | According Manufacturer SpecTo be defined (Tol:According Manufacturer SpecTo be defined) | TETAUD Florian
CCAL0582 | CAL | Differential probe |  |  | Electricité | Variable | / | elditest electronic | ge 8115 | / | En service | According Manufacturer SpecTo be defined (Tol:According Manufacturer SpecTo be defined) | TETAUD Florian
CCAL0583 | CAL | Differential probe |  |  | Electricité | Variable | / | elditest electronic | ge 8115 | / | En service | According Manufacturer SpecTo be defined (Tol:According Manufacturer SpecTo be defined) | TETAUD Florian
CCAL0654 | CAL | Differential probe |  |  | Electricité | Variable | / | TEktronix | thdp0200 | C040571 | En service | gammes constructeur (Tol:tolérance constructeur) | TETAUD Florian
CCAL0320 | CAL | Differentiel probe |  |  | Electricité | Variable | Différentielle | Metrix | MTX1032-C | 130815QFH | En service | gammes constructeur (Tol:tolérance constructeur) | TETAUD Florian
CCAL0321 | CAL | Differentiel probe |  |  | Electricité | Variable | Différentielle | Metrix | MTX1032-C | 130810QFH | En service | gammes constructeur (Tol:tolérance constructeur) | TETAUD Florian
CASS0050 | ASS | Temperature sensor | Temperature sensor [J] | Temperature sensors and gages | Température | Variable | type J |  |  |  | Non soumis à l'étalonnage | According Manufacturer SpecTo be defined (Tol:According Manufacturer SpecTo be defined) | DESACHY Jean-Luc | PROTO #global area
CASS0051 | ASS | Temperature sensor | Temperature sensor [J] | Temperature sensors and gages | Température | Variable | type J |  |  |  | Non soumis à l'étalonnage | According Manufacturer SpecTo be defined (Tol:According Manufacturer SpecTo be defined) | DESACHY Jean-Luc | PROTO #global area
CASS0056 | ASS | Manomètre à aiguille | Needle manometer [relative] | Pressure sensors and gages | Pression | Variable | Pression relative |  |  |  | Non soumis à l'étalonnage | 0/12bar (Tol:tolérance constructeur) | DESACHY Jean-Luc | PROTO #global area ok machine soudure coexplate
CASS0057 | ASS | Manometer needle | Needle manometer [relative] | Pressure sensors and gages | Pression | Variable | Pression relative | Festo | SDE1-D2-G2-R18-CP1-M8 | 192766 | En service | 0/2 bars (Tol:+/- 10 mbar) | DESACHY Jean-Luc | PROTO #global area ok piscine
CCAL0430 | CAL | Digital manometer |  |  | Pression | Variable | / | Digitron | 2020P7 | 610290815 | En service | 0/+25 mbar (Tol:±0,1 mbar) | TETAUD Florian
CCOM0088 | COM | Digital Manometer | Digital Manometer |  | Pression | Variable | / | Druck | DPI 705E | 11971907 | En service | -350/350 mbar (Tol:±2,5 mbar) | R.GRIMEAU | A-COM-02
CQUA0287 | QUA | Diplay Air Flow |  |  | Débit | Etalon | / |  |  |  | Non soumis à l'étalonnage | to be defined | K.TALEB | METROLOGIE / QUA / Zone calibration
CASS0058 | ASS | Manometer needle | Needle manometer [relative] | Pressure sensors and gages | Pression | Variable | Pression relative |  |  |  | Non soumis à l'étalonnage | 0/1 bar (Tol:tolérance constructeur) | DESACHY Jean-Luc | PROTO #global area
CCOM0071 | COM | Displacement transducer |  |  | Dimensionnel | Variable | - | SENSOREX | SX20MECR050 |  | Sommeil | -25/+25 mm (Tol:±0,1 mm) | R.GRIMEAU | LABORATOIRE DEVELOPPEMENT / COM / COM-001
CCOM0072 | COM | Displacement transducer |  |  | Dimensionnel | Variable | - | SENSOREX | SX20MECR050 |  | Sommeil | -25/+25 mm (Tol:±0,1 mm) | R.GRIMEAU | LABORATOIRE DEVELOPPEMENT / COM / COM-001
CSCR0263 | SCR | Displacement transducer |  |  | Dimensionnel | Variable | - |  |  |  | Perdu | Perdu (Tol:Perdu) | Y.SKOCZEK | LABORATOIRE DEVELOPPEMENT / SCR / SCR-010 GAUGING BENCH
CEPE0040 | EPE | Display of Field meter | Field Meter |  | Electricité | Variable | / | Monroe Electronics | 257D | 160346 | Alerte Etalonnage/Vérification | -20/+20 kV (Tol:± 5% RV) | L.SALAUN | Armoire A-ATEX-02
CMAG0051 | MAG | Pressure sensor |  |  | Pression | Variable | - |  |  | 3285522 | Réformé | Réformé (Tol:Réformé) | J.GUEIB | LABORATOIRE DEVELOPPEMENT / MAG / Armoire C (CR2,2 A)
CASS0059 | ASS | Manometer needle | Needle manometer [relative] | Pressure sensors and gages | Pression | Variable | Pression relative |  |  |  | Non soumis à l'étalonnage | According Manufacturer SpecTo be defined (Tol:According Manufacturer SpecTo be defined) | DESACHY Jean-Luc | PROTO #global area ok machine soudure horizontale
CMET0014 | MET | Pressure gauge |  |  | Pression | Variable | PRESSION RELATIVE |  |  |  | Perdu | Perdu (Tol:Perdu) | R.GRIMEAU | LABORATOIRE DEVELOPPEMENT / MET / Armoire
CMAG0052 | MAG | Pressure sensor |  |  | Pression | Variable | - | Druck | PTX510 | 2749883 | Réformé | 0/100 mbar (Tol:±0,5 mbar) | J.GUEIB | LABORATOIRE DEVELOPPEMENT / MAG / Armoire C (CR 1,1 D)
CMAG0053 | MAG | Pressure gauge |  |  | Pression | Variable | PRESSION RELATIVE |  |  |  | Perdu | Perdu (Tol:Perdu) | R.GRIMEAU | LABORATOIRE DEVELOPPEMENT / MET / A-MET-02
CMAG0054 | MAG | Pressure gauge |  |  | Pression | Variable | PRESSION RELATIVE |  |  |  | Perdu | Perdu (Tol:Perdu) | J.GUEIB | LABORATOIRE DEVELOPPEMENT / MAG / Armoire C (CB 1,4)
CMAG0055 | MAG | Pressure gauge |  |  | Pression | Variable | PRESSION RELATIVE |  |  |  | Perdu | Perdu (Tol:Perdu) | J.GUEIB | LABORATOIRE DEVELOPPEMENT / MAG / Armoire C (CB 1,4)
CMAG0057 | MAG | Pressure gauge |  |  | Pression | Variable | PRESSION RELATIVE |  |  |  | Réformé | Réformé (Tol:Réformé) | J.GUEIB | LABORATOIRE DEVELOPPEMENT / MAG / Armoire C (CB 1,3)
CMAG0058 | MAG | Multimeter |  |  | Electricité | Variable | ANALOGIQUE ET NUMERIQUE |  |  |  | Non soumis à l'étalonnage | Approach device (Tol:Approach device) | J.GUEIB | LABORATOIRE DEVELOPPEMENT / MAG / Servante
CMET0015 | MET | Pressure gauge |  |  | Pression | Variable | PRESSION RELATIVE | SIKA | 0/0,6 bar | 125001485 | En service | 0/600 mbar (Tol:±6 mbar) | R.GRIMEAU | LABORATOIRE DEVELOPPEMENT / MET / Armoire
CMET0016 | MET | Climatic chamber | Climatic chamber |  | Température | Variable | - | CLIMATS | 15180T60/27 | 56766026920020 | En service | -50/+110 °C (Tol:±2 °C) | R.GRIMEAU | LABORATOIRE DEVELOPPEMENT / MET / MET031 (Climat 11)
CMET0017 | MET | Standard gauge | TEST BENCH |  | Dimensionnel | Calibre | - | PCMI | N/A | 357A0001 | En service | 3 mm (Tol:±0,3 mm) | R.GRIMEAU | LABORATOIRE DEVELOPPEMENT / MET / Cold Impact
CQUA0142 | QUA | Clé dynamométrique à déclenchement |  |  | Couple | Variable | Réglable | Facom | J255A | 402606175 | Sommeil | 14 - 70 Nm (Tol:Respect de la norme détalonnage) | V.LOPATA / O.CASTEL | METROLOGIE / QUA / LE SERVICE
CQUA0143 | QUA | Clé dynamométrique à déclenchement |  |  | Couple | Variable | Réglable | Facom | S250A | 103601409 | Réformé | 50 - 240 Nm (Tol:Respect de la norme détalonnage) | V.LOPATA / O.CASTEL | METROLOGIE / QUA / LE SERVICE
CQUA0296 | QUA | Dyno lite |  |  | Dimensionnel | Variable | / |  |  |  | Non soumis à l'étalonnage | APROCH DEVICE | V.Lopata/ O.CASTEL | METROLOGIE / QUA / J-P. Amiard
CCAL0598 | CAL | ELECTOMETER |  |  | Electrique | Variable | / | keitley |  | 95841 | En service | According Manufacturer SpecTo be defined (Tol:According Manufacturer SpecTo be defined) | TETAUD Florian
CCAL0050 | CAL | Electrics charge |  |  | Electricité | Variable | / | TTI | LD 300 | 416337 | Alerte Etalonnage/Vérification | 0,1/100 ohms (Tol:Resistance mode +/- 0,5%) | TETAUD Florian
CCAL0051 | CAL | Electrics charge |  |  | Electricité | Variable | / | TTI | LD 300 | 416338 | Réformé | 0,1/100 ohms (Tol:Resistance mode +/- 0,5%) | TETAUD Florian
CCAL0052 | CAL | Electrics charge |  |  | Electricité | Variable | / | TTI | LD 300 | 416340 | Réformé | 0,1/100 ohms (Tol:Resistance mode +/- 0,5%) | TETAUD Florian
CCAL0053 | CAL | Electrics charge |  |  | Electricité | Variable | / | TTI | LD 300 | 41530 | Alerte Etalonnage/Vérification | 0,1/100 ohms (Tol:Resistance mode +/- 0,5%) | TETAUD Florian
CCAL0461 | CAL | Electrics charge |  |  | Electricité | Variable | / | TTI | LD 400 | 526248 | En service | 0,1/100 ohms (Tol:Resistance mode +/- 0,5%) | TETAUD Florian
CCAL0462 | CAL | Electrics charge |  |  | Electricité | Variable | / | TTI | LD 400 | 526268 | En service | 0,1/100 ohms (Tol:Resistance mode +/- 0,5%) | TETAUD Florian
CCAL0463 | CAL | Electrics charge |  |  | Electricité | Variable | / | TTI | LD 400 | 537376 | En service | 0,1/100 ohms (Tol:Resistance mode +/- 0,5%) | TETAUD Florian
CQUA0299 | QUA | EMBASE JAUGE |  |  | Dimensionnel | Variable | / | Mitutoyo | 900371 | / | Non soumis à l'étalonnage | Approach Device (Tol:Approach Device) | V.LOPATA / O.CASTEL | METROLOGIE / QUA / M. Pereira
CEPE0008 | EPE | Enceinte thermostatique |  |  | Température | Variable | / |  | MTHO-47 | 2004031 | En service | 55°C (Tol:± 5°C) | D.GORGIEVSKI | IVC / IVC / EPE-09\ IVC
CIVC0040 | IVC | Enceinte thermostatique |  |  | Température | Variable | / | WEISS | WT3-1500170 | 59226098820010 | Réformé | -40/+80°C (Tol:+/-2°C) | D.GORGIEVSKI | IVC / IVC / IVC\SCR (ENCEINTE CLIMATIQUE)
CQUA0160 | QUA | Endoscope |  |  | Divers | Divers | / |  |  |  | Non soumis à l'étalonnage | Moyen dapproche (Tol:/) | V.LOPATA / O.CASTEL | METROLOGIE / QUA / LE SERVICE
CQUA0161 | QUA | Endoscope |  |  | Divers | Divers | / |  |  |  | Non soumis à l'étalonnage | Moyen dapproche (Tol:/) | V.LOPATA / O.CASTEL | METROLOGIE / QUA / LE SERVICE
CCAL0535 | CAL | Enregistreur de température |  |  | Température | Variable | 8 VOIES | THERMO SCAN MINI MODUL | THERMO SCAN | 18105-THMM | En service | According Manufacturer SpecTo be defined (Tol:According Manufacturer SpecTo be defined) | TETAUD Florian
CCAL0538 | CAL | Enregistreur de température |  |  | Température | Variable | 16 VOIES | THERMO SCAN MINI MODUL | THERMO SCAN | 10666 TMHD ET 10667-THMD | En service | According Manufacturer SpecTo be defined (Tol:According Manufacturer SpecTo be defined) | TETAUD Florian
CCAL0544 | CAL | Enregistreur de température | Thermo-Scan MiniModul | CAN TH Module | Température | Variable | / | CSM | ART1012101 | 21503-THMM | En service | According Manufacturer SpecTo be defined (Tol:According Manufacturer SpecTo be defined) | TETAUD Florian | Armoire A-CAL-05
CCAL0545 | CAL | Enregistreur de température | Thermo-Scan MiniModul | CAN TH Module | Température | Variable | / | CSM | ART1012101 | 23523-THMM | En service | According Manufacturer SpecTo be defined (Tol:According Manufacturer SpecTo be defined) | TETAUD Florian | Armoire A-CAL-05
CCAL0546 | CAL | Enregistreur de température | Thermo-Scan MiniModul | CAN TH Module | Température | Variable | / | CSM | ART1012101 | 23524-THMM | En service | According Manufacturer SpecTo be defined (Tol:According Manufacturer SpecTo be defined) | TETAUD Florian | Armoire A-CAL-05
CCAL0548 | CAL | Enregistreur de température |  |  | Température | Variable | / | THERMO SCAN MINI MODUL | / | 25546-thmm | Maintenance en cours | -100 / 1372 °C (Tol:± 1 %FS ) | TETAUD Florian
CCAL0549 | CAL | Enregistreur de température | Thermo-Scan MiniModul | CAN TH Module | Température | Variable | / | CSM | ART1012101 | 25547-THMM | En service | -100 / 1372 °C (Tol:± 1 %FS ) | TETAUD Florian | Armoire A-CAL-05
CCAL0551 | CAL | Enregistreur de température |  |  | Température | Variable | / | THERMO SCAN MINI MODUL | / | 25548-THMM | En service | -100 / 1372 °C (Tol:± 1 %FS ) | TETAUD Florian
CCAL0552 | CAL | Enregistreur de température | Thermo-Scan MiniModul | CAN TH MiniModule | Température | Variable | / | CSM | ART1012101 | 25549-THMM | En service | -100 / 1372 °C (Tol:± 1 %FS ) | TETAUD Florian | Armoire A-CAL-05
CIVC0102 | IVC | Enregistreur de température |  |  | Température | Variable | / | RS PRO | RS1313 | 170604935 | En service | 0/95°C (Tol:± 2°C)(K;T) | D.GORGIEVSKI | IVC / IVC / Labo APL
CIVC0044 | IVC | Enregistreur multifonction |  |  | Electricité | Variable | / |  |  |  | Perdu | 0 - 10 bar-50°C - 90°C0 - 15 A (Tol:± 0,12 bar± 2°C± 0,15 A) | D.GORGIEVSKI | IVC / IVC / IVC\SCR
CIVC0050 | IVC | Enregistreur multifonction |  |  | Electricité | Variable | / |  |  |  | Non soumis à l'étalonnage | 0 - 10 bar1 - 5V-50°C - 90°C0 - 15 A (Tol:± 0,12 bar± 50mV± 2°C± 0,15 A) | D.GORGIEVSKI | IVC / IVC / IVC\SCR
CIVC0076 | IVC | Enregistreur multifonction |  |  | Electricité | Variable | / |  |  |  | Non soumis à l'étalonnage | / (Tol:/) | D.GORGIEVSKI | IVC / IVC / IVC\SCR
CIVC0077 | IVC | Enregistreur multifonction |  |  | Electricité | Variable | / |  |  |  | Non soumis à l'étalonnage | / (Tol:/) | D.GORGIEVSKI | IVC / IVC / IVC\SCR
CIVC0078 | IVC | Enregistreur multifonction |  |  | Electricité | Variable | / |  |  |  | Non soumis à l'étalonnage | / (Tol:/) | D.GORGIEVSKI | IVC / IVC / IVC\SCR
CIVC0120 | IVC | Enregistreur multifonction |  |  | Electricité | Variable | / |  |  |  | Non soumis à l'étalonnage | 0 - 10 bar1 - 5V-50°C - 90°C0 - 15 A (Tol:± 0,12 bar± 50mV± 2°C± 0,15 A) | D.GORGIEVSKI | IVC / IVC / IVC\SCR
CIVC0121 | IVC | Enregistreur multifonction |  |  | Electricité | Variable | / |  |  |  | Non soumis à l'étalonnage | 0 - 10 bar1 - 5V-50°C - 90°C0 - 15 A (Tol:± 0,12 bar± 50mV± 2°C± 0,15 A) | D.GORGIEVSKI | IVC / IVC / IVC\SCR
CSCR1039 | SCR | Enregistreur numérique | Paperless recorder |  | Electricité | Variable | / | YOKOGAWA | GP 10 | N1VB00074 | En service | According Manufacturer SpecTo be defined (Tol:According Manufacturer SpecTo be defined) | Y.skoczek | Armoire A-SCR-06 | [6 empty] | 2023-01-11
CQUA0162 | QUA | Equerre |  |  | Dimensionnel | Traçage | / |  |  |  | Non soumis à l'étalonnage | Moyen dapproche760 mm (Tol:/) | V.LOPATA / O.CASTEL | METROLOGIE / QUA / LE SERVICE
CQUA0163 | QUA | Equerre |  |  | Dimensionnel | Traçage | / |  |  |  | Sommeil | Moyen dapproche400 mm (Tol:/) | V.LOPATA / O.CASTEL | METROLOGIE / QUA / LE SERVICE
CQUA0164 | QUA | Equerre |  |  | Dimensionnel | Traçage | / |  |  |  | Non soumis à l'étalonnage | Moyen dapproche155 mm (Tol:/) | V.LOPATA / O.CASTEL | METROLOGIE / QUA / LE SERVICE
CQUA0165 | QUA | Equerre |  |  | Dimensionnel | Traçage | / |  |  |  | Sommeil | Moyen dapproche100 mm (Tol:/) | V.LOPATA / O.CASTEL | METROLOGIE / QUA / LE SERVICE
CQUA0166 | QUA | Equerre |  |  | Dimensionnel | Traçage | / |  |  |  | Sommeil | Moyen dapproche250 mm (Tol:/) | V.LOPATA / O.CASTEL | METROLOGIE / QUA / LE SERVICE
CQUA0167 | QUA | Equerre |  |  | Dimensionnel | Traçage | / |  |  |  | Sommeil | Moyen dapproche75 mm (Tol:/) | V.LOPATA / O.CASTEL | METROLOGIE / QUA / LE SERVICE
CCAL0672 | CAL | EVAL BOARDS |  |  | / | / | / | E524.17 | E524.17 |  | Non soumis à l'étalonnage | / | TETAUD Florian
CCAL0673 | CAL | EVAL BOARDS |  |  | / | / | / | E524.17 | E524.17 |  | Non soumis à l'étalonnage | / | TETAUD Florian
CDEV0028 | DEV | Exterior micrometer |  |  | Dimensionnel | Variable | / | MITUTOYO | / | 71347883 | En service | To be defined (Tol:To be defined) | K.TALEB | DEVELOPPEMENT / DEV / Romain BERNHARDT
CDEV0029 | DEV | Exterior micrometer |  |  | Dimensionnel | Variable | / | MITUTOYO | / |  | Non soumis à l'étalonnage | To be defined (Tol:To be defined) | K.TALEB | DEVELOPPEMENT / DEV / Romain BERNHARDT
CQUA0051 | QUA | Exterior micrometer |  |  | Dimensionnel | Variable | / | Mitutoyo | standard | 1220035 | Perdu | 0 - 25 mm (Tol:Respect de la norme détalonnage) | V.LOPATA / O.CASTEL | METROLOGIE / QUA / LE SERVICE
CQUA0052 | QUA | Exterior micrometer |  |  | Dimensionnel | Variable | / |  |  |  | En service | 25 - 50 (Tol:Respect de la norme détalonnage) | V.LOPATA / O.CASTEL | METROLOGIE / QUA / LE SERVICE
CQUA0054 | QUA | Exterior micrometer |  |  | Dimensionnel | Variable | / | ROCH |  | 31396/09 | Sommeil | 100-125 (Tol:Respect de la norme détalonnage) | V.LOPATA / O.CASTEL | METROLOGIE / QUA / LE SERVICE
CQUA0225 | QUA | Exterior micrometer à vis |  |  | Dimensionnel | Variable | / | / |  | / | Non soumis à l'étalonnage | / (Tol:/) | V.LOPATA / O.CASTEL | METROLOGIE / QUA / R. BERNHARDT
CFEP0021 | FEP | Pressure sensor |  |  | Pression | Variable | - |  |  |  | Réformé | Réformé (Tol:Réformé) | L.SALAUN | LABORATOIRE DEVELOPPEMENT / FEP / FEP-010 (Banc pompe ATEX)
CFEP0022 | FEP | Liquid flowmeter |  |  | Débit | Variable | LIQUIDE |  |  |  | Réformé | Réformé (Tol:Réformé) | L.SALAUN | LABORATOIRE DEVELOPPEMENT / FEP / FEP-010 (Banc pompe ATEX)
CFEP0023 | FEP | Liquid flowmeter |  |  | Débit | Variable | LIQUIDE |  |  |  | Réformé | Réformé (Tol:Réformé) | L.SALAUN | LABORATOIRE DEVELOPPEMENT / FEP / FEP-010 (Banc pompe ATEX)
CFEP0024 | FEP | Pressure sensor |  |  | Pression | Variable | ATMOSPHERIQUE |  |  |  | En service | 800/1200 hPa (Tol:±5 hPa) | L.SALAUN | LABORATOIRE DEVELOPPEMENT / FEP / FEP-036 (ORVR)
CFEP0025 | FEP | Liquid flowmeter |  |  | Débit | Variable | LIQUIDE |  |  |  | Réformé | Réformé (Tol:Réformé) | L.SALAUN | LABORATOIRE DEVELOPPEMENT / FEP / FEP-0330 STATION MOBILE DIESEL
CFEP0026 | FEP | Thermocouple |  |  | Température | Variable | - |  |  |  | Réformé | Réformé (Tol:Réformé) | L.SALAUN | LABORATOIRE DEVELOPPEMENT / FEP / FEP-0330 STATION MOBILE DIESEL
CFEP0027 | FEP | Liquid flowmeter |  |  | Débit | Variable | LIQUIDE |  |  |  | Réformé | Réformé (Tol:Réformé) | L.SALAUN | LABORATOIRE DEVELOPPEMENT / FEP / FEP-0330 STATION MOBILE DIESEL
CFEP0028 | FEP | Thermocouple |  |  | Température | Variable | - |  |  |  | Réformé | Réformé (Tol:Réformé) | L.SALAUN | LABORATOIRE DEVELOPPEMENT / FEP / FEP-0330 STATION MOBILE DIESEL
CFEP0030 | FEP | Soaking room |  |  | Température | Variable | - | WEISS | / | 53726003070010 | En service | -40/+70 °C (Tol:±2 °C) | L.SALAUN | LABORATOIRE DEVELOPPEMENT / FEP / FEP-001
CFEP0031 | FEP | Soaking room |  |  | Température | Variable | - | WEISS |  | 53726003070020 | En service | -40/+70 °C (Tol:±2 °C) | L.SALAUN | LABORATOIRE DEVELOPPEMENT / FEP / FEP-002
CFEP0032 | FEP | Soaking room |  |  | Température | Variable | - | WEISS |  | 53726003070030 | Alerte Etalonnage/Vérification | -40/+70 °C (Tol:±2 °C) | L.SALAUN | LABORATOIRE DEVELOPPEMENT / FEP / FEP-003
CFEP0033-E | FEP | FEP-027 (station 1 petrol) Flow measuring chain |  |  | Débit | Variable | - |  |  |  | En service | 0/120 L; 15/65 L/min (Tol:±0,2 L; ±1 L/min) | L.SALAUN | LABORATOIRE DEVELOPPEMENT / FEP / FEP 027 (station 1) ESSENCE
CEPE0035 | EPE | Field meter |  |  | Electricité | Variable | - | Monroe electronics | 257D | 72313 | Sommeil | -20/+20 kV (Tol:± 5% RV) | L.SALAUN | LABORATOIRE DEVELOPPEMENT / EPE / A-ATEX-02
CEPE0036 | EPE | Field meter |  |  | Electricité | Variable | - | Monroe electronics | 257D | 74314 | Alerte Etalonnage/Vérification | -20/+20 kV (Tol:± 5% RV) | L.SALAUN | LABORATOIRE DEVELOPPEMENT / EPE / A-ATEX-02
CEPE0041 | EPE | Field meter |  |  | Electricité | Variable | - | Monroe electronics | 1036F-5 | 72966 | Alerte Etalonnage/Vérification | -20/+20 kV (Tol:± 5% RV) | L.SALAUN | LABORATOIRE DEVELOPPEMENT / EPE / A-ATEX-02
CEPE0042 | EPE | Field meter |  |  | Electricité | Variable | - | Monroe electronics | 1036F-5 | 73216 | Sommeil | -20/+20 kV (Tol:± 5% RV) | L.SALAUN | LABORATOIRE DEVELOPPEMENT / EPE / A-ATEX-02
CEPE0039 | EPE | Field meter + Display | Field Meter |  | Electricité | Variable | / | Monroe Electronics | 257D | 160347 | Alerte Etalonnage/Vérification | -20/+20 kV (Tol:± 5% RV) | L.SALAUN | Armoire A-ATEX-02
CMAG0059 | MAG | Depth gauge |  |  | Dimensionnel | Variable | A COULISSEAU |  |  | 14971 | Perdu | Perdu (Tol:Perdu) | J.GUEIB | LABORATOIRE DEVELOPPEMENT / MAG / Armoire B (B4)
CMET0018 | MET | Standard gauge |  |  | Dimensionnel | Calibre | SUIVANT PLAN |  |  |  | Réformé | Réformé (Tol:Réformé) | L.SALAUN | LABORATOIRE DEVELOPPEMENT / MET / COLD IMPACT
CMET0019 | MET | Volumeter | Volumeter | Volumeter water | Débit | Variable | - | N/A | N/A | 04CA029439 | En service | 0/120 L (Tol:±1 %RV) | R.GRIMEAU | LABORATOIRE DEVELOPPEMENT / MET / Mur Est/ Station Glycol
CEMI0010 | EMI | Flame Ionization Detector (F.I.D.) | Flame Ionization Detector (F.I.D.) | FID ppm C3H8 | Concentration gaz | Variable | / | PIERBURG | PM-2000 | 1997589 | Conforme | actif | MERCIER Maxime | EMI #global area
CEMI0016 | EMI | Flame Ionization Detector (F.I.D.) | Flame Ionization Detector (F.I.D.) | FID ppm C3H8 | Concentration gaz | Variable | - | MULTIFID |  | 3.248251.4 | Réformé | 0-50 ppm C3H8 (Tol:± 0.5%) | M.MERCIER | EMI / ABB1 banc SHED1
CEMI0017 | EMI | Flame Ionization Detector (F.I.D.) | Flame Ionization Detector (F.I.D.) | FID ppm C3H8 | Concentration gaz | Variable | - | MULTIFID |  | 3.248252.4 | Réformé | 0-50 ppm C3H8 (Tol:± 0.5%) | M.MERCIER | EMI / ABB2 banc SHED1
CEMI0018 | EMI | Flame Ionization Detector (F.I.D.) | Flame Ionization Detector (F.I.D.) | FID ppm C3H8 | Concentration gaz | Variable | / | TESTA | 2000 |  | Réformé | Réformé (Tol:Réformé) | M.MERCIER | EMI / Mini-SHED n°5 - [EMI-005] - 10021030
CEMI0019 | EMI | Flame Ionization Detector (F.I.D.) | Flame Ionization Detector (F.I.D.) | FID ppm C3H8 | Concentration gaz | Variable | / | TESTA | 2000 |  | Réformé | Réformé (Tol:Réformé) | M.MERCIER | EMI / Mini-SHED n°4 - [EMI-004] - 10021029
CEMI0020 | EMI | Flame Ionization Detector (F.I.D.) | Flame Ionization Detector (F.I.D.) | HFID ppmC | Concentration gaz | Variable | / | HORIBA | MEXA-1170HFID | GU0DA7NV | Conforme | 0-50 ppm C (Tol:± 0.5%) | M.MERCIER | EMI / Mini-SHED n°6 - [EMI-002] - 10021028
CEMI0056 | EMI | Flame Ionization Detector (F.I.D.) | Flame Ionization Detector (F.I.D.) | HFID ppmC | Concentration gaz | Variable | / | HORIBA | MEXA-1170HFID | UU3M4R0N | Conforme | 0-50 ppm C (Tol:±0,5 %) | M.MERCIER | EMI / Mini-SHED n°4 - [EMI-004] - 10021029
CEMI0057 | EMI | Flame Ionization Detector (F.I.D.) | Flame Ionization Detector (F.I.D.) | HFID ppmC | Concentration gaz | Variable | / | HORIBA | MEXA-1170HFID | 9D3E144U | Conforme | 0-50 ppm C (Tol:±0,5 %) | M.MERCIER | EMI / Mini-SHED n°5 - [EMI-005] - 10021030
CEMI0058 | EMI | Flame Ionization Detector (F.I.D.) | Flame Ionization Detector (F.I.D.) | HFID ppmC | Concentration gaz | Variable | / | HORIBA | MEXA-1170HFID | N75CXSTN | Conforme | 0-500 ppm C (Tol:±0,5 %) | M.MERCIER | FEP Machinery / [EMI-0013] - 10023571 / [FEP-036] - 100211651
CEMI0060 | EMI | Flame Ionization Detector (F.I.D.) | Flame Ionization Detector (F.I.D.) | HFID ppmC | Concentration gaz | Variable | - | HORIBA | MEXA-1170HFID | RSSRAVB8 | Conforme | 0-50 ppm C (Tol:±0,5 %) | M.MERCIER | EMI / Mini-SHED n°7 - [EMI-007] -
CEMI0066 | EMI | Flame Ionization Detector (F.I.D.) | Flame Ionization Detector (F.I.D.) | HFID ppmC | Concentration gaz | Variable | / | HORIBA | MEXA-1170HFID | UAENUBY1 | Conforme | 0-500 ppm C (Tol:±0,5 %) | M.MERCIER | FEP Machinery / FEP-051 (ORVR 2)
CASS0060 | ASS | Temperature sensor | Temperature sensor [J] | Temperature sensors and gages | Température | Variable | type J |  |  |  | Non soumis à l'étalonnage | / (Tol:/) | DESACHY Jean-Luc | PROTO #global area
CASS0061 | ASS | Temperature sensor | Temperature sensor [J] | Temperature sensors and gages | Température | Variable | type J |  |  |  | Non soumis à l'étalonnage | / (Tol:/) | DESACHY Jean-Luc | PROTO #global area
CASS0062 | ASS | Digital Axis |  |  | Dimensionnel | Variable | / |  |  |  | Non soumis à l'étalonnage | / (Tol:/) | DESACHY Jean-Luc | PROTO #global area
CBMG0079 | BMG | Flowmeter |  |  | Débit | Variable | / |  |  |  | Non soumis à l'étalonnage | / (Tol:/) | DESACHY Jean-Luc
CBMG0080 | BMG | Flowmeter |  |  | Débit | Variable | / |  |  |  | Non soumis à l'étalonnage | / (Tol:/) | DESACHY Jean-Luc
CBMG0094 | BMG | Flowmeter |  |  | Débit | Variable | / |  |  |  | Non soumis à l'étalonnage | / (Tol:/) | DESACHY Jean-Luc
CBMG0095 | BMG | Flowmeter |  |  | Débit | Variable | / |  |  |  | Non soumis à l'étalonnage | / (Tol:/) | DESACHY Jean-Luc
CBMG0100 | BMG | Flowmeter |  |  | Débit | Variable | / |  |  |  | Non soumis à l'étalonnage | / (Tol:/) | DESACHY Jean-Luc
CCAL0294 | CAL | Flowmeter |  |  | Débit | Variable | / | / |  | / | Non soumis à l'étalonnage | / (Tol:/) | TETAUD Florian
CCOM0052 | COM | Flowmeter |  |  | Débit | Variable | - |  |  |  | Sommeil | Réformé (Tol:Réformé) | R.GRIMEAU | LABORATOIRE DEVELOPPEMENT / COM / Banc test clapet usa
CCOM0053 | COM | Flowmeter |  |  | Débit | Variable | - |  |  |  | Sommeil | Réformé (Tol:Réformé) | R.GRIMEAU | LABORATOIRE DEVELOPPEMENT / COM / Banc test clapet usa
CCOM0054 | COM | Flowmeter |  |  | Débit | Variable | - |  |  |  | Réformé | Réformé (Tol:Réformé) | R.GRIMEAU | LABORATOIRE DEVELOPPEMENT / COM / Banc test clapet usa
CCOM0055 | COM | Flowmeter |  |  | Débit | Variable | - |  |  |  | Sommeil | Réformé (Tol:Réformé) | R.GRIMEAU | LABORATOIRE DEVELOPPEMENT / COM / BANC TEST CLAPET USA
CCOM0057 | COM | Flowmeter |  |  | Débit | Variable | - |  |  |  | Sommeil | Réformé (Tol:Réformé) | R.GRIMEAU | LABORATOIRE DEVELOPPEMENT / COM / BANC TEST CLAPET USA
CCOM0059 | COM | Flowmeter |  |  | Débit | Variable | - |  |  |  | Sommeil | Réformé (Tol:Réformé) | R.GRIMEAU | LABORATOIRE DEVELOPPEMENT / COM / BANC TEST CLAPET USA
CFEP0034-D | FEP | FEP-027 (station 1 diesel) Flow measuring chain |  |  | Débit | Variable | - |  |  |  | En service | 0/120 L; 15/85 L/min (Tol:±0,2 L; ±1 L/min) | L.SALAUN | LABORATOIRE DEVELOPPEMENT / FEP / FEP-027 (station 1)
CFEP0035 | FEP | Volumeter |  |  | Débit | Variable | - |  |  |  | En service | 0/60 L (Tol:±1 %RV) | L.SALAUN | LABORATOIRE DEVELOPPEMENT / FEP / Station mini SHED
CFEP0036 | FEP | Scale |  |  | Masse | Variable | NUMERIQUE | SARTORIUS | F150S | 3910001 | Réformé | Réformé (Tol:Réformé) | L.SALAUN | LABORATOIRE DEVELOPPEMENT / FEP / Table pesée ECE34
CFEP0037 | FEP | Pressure sensor |  |  | Pression | Variable | - | Druck | PTX 7517 | 2674957 | En service | 0/5 bar (Tol:±20 mbar) | L.SALAUN | LABORATOIRE DEVELOPPEMENT / EPE / A-ATEX-01
CFEP0038 | FEP | Pressure sensor | Pressure sensor [0 5 bar] | Pressure sensor | Pression | Variable | - | DRUCK | PTX 7517-1 | 2674958/2007 | En service | 0/5 bar (Tol:±20 mbar) | L.SALAUN | Armoire A-ATEX-01
CFEP0039 | FEP | Pressure sensor |  |  | Pression | Variable | - |  |  |  | Réformé | 0/100 mbar (Tol:±0,5 mbar) | L.SALAUN | LABORATOIRE DEVELOPPEMENT / FEP / FEP-034 Station mobile Laval
CFEP0040 | FEP | Pressure sensor |  |  | Pression | Variable | - |  |  | 53159 | Réformé | 0/100 mbar (Tol:±0,5 mbar) | L.SALAUN | LABORATOIRE DEVELOPPEMENT / FEP / FEP-034 Station mobile Laval
CFEP0041 | FEP | Pressure sensor | Pressure sensor [0 100 mbar] | Pressure sensor | Pression | Variable | - | DRUCK | PTX7517-1 | 2674964/2007 | En service | 0/100 mbar (Tol:±0,5 mbar) | L.SALAUN | Armoire A-ATEX-01
CMAG0060 | MAG | Inclinometer |  |  | Dimensionnel | Variable | - |  |  |  | Etalonnage/Vérification en cours | 0/90 ° (Tol:±0°30) | L.SALAUN | LABORATOIRE DEVELOPPEMENT / FEP / A-ATEX-03
CMAG0062 | MAG | Three points micrometer | Three points micrometer |  | Dimensionnel | Variable | - | mitutoyo |  | 900461 | En service | 12/16 mm (Tol:±5 µm) | R.GRIMEAU | A-MET-01
CMAG00625 | MAG | Bore micrometer |  |  | Dimensionnel | Variable | A 1 touche | / | / | / | En service | 4,5/5,5 mm (Tol:±5 µm) | R.GRIMEAU | LABORATOIRE DEVELOPPEMENT / MET / Armoire
CSCR0185 | SCR | Flowmeter |  |  | Débit | Variable | - |  |  | 861281 | Sommeil | 0/5 L/min (Tol:±0,25 L/min) | Y.SKOCZEK
CSCR0204 | SCR | Flowmeter | Flowmeter |  | Débit | Variable | - | Bronkhorst | mini CORI-FLOW | B13201440A | En service | 0/180 g/h (Tol:±0,2 %RD;+0,5 g/h) | Y.SKOCZEK | SCR-052
CSCR0205 | SCR | Flowmeter | Flowmeter |  | Débit | Variable | - | Bronkhorst | mini CORI-FLOW | B13201440B | En service | 0/3600 g/h (Tol:±0,2 %RD;+0,5 g/h) | Y.SKOCZEK | SCR-052
CASS0063 | ASS | Digital Axis |  |  | Dimensionnel | Variable | / |  |  |  | Non soumis à l'étalonnage | / (Tol:/) | DESACHY Jean-Luc | PROTO #global area
CASS0064 | ASS | Digital Axis |  |  | Dimensionnel | Variable | / |  |  |  | Non soumis à l'étalonnage | / (Tol:/) | DESACHY Jean-Luc | PROTO #global area
CIVC0030 | IVC | Four thermostaté |  |  | Température | Variable | / | VOTSCH | VTL75/100 | 59500000000000 | En service | 150 °C (Tol:± 5 °C) | D.GORGIEVSKI | IVC / IVC / IVC\proto
CLAB0133 | LAB | FP-AI-100 | FP-AI-100 |  | Electricité | Variable | / | NATIONAL INSTRUMENTS |  | 1179D3E | Non soumis à l'étalonnage | Approach device (Tol:Approach device) | Y.SKOCZEK | LABORATOIRE DEVELOPPEMENT / LAB / Banc POMPE ADF\ FEP-010
CLAB0134 | LAB | FP-AI-100 | FP-AI-100 |  | Electricité | Variable | / | NATIONAL INSTRUMENTS | FP-AI-100 | 1179D47 | Non soumis à l'étalonnage | Approach device (Tol:Approach device) | Y.SKOCZEK | LABORATOIRE DEVELOPPEMENT / LAB / Banc POMPE ADF\ FEP-010
CLAB0135 | LAB | FP-AI-111 | FP-AI-111 |  | Electricité | Variable | / | NATIONAL INSTRUMENTS | FP-AI-111 | 115471F | Non soumis à l'étalonnage | Approach device (Tol:Approach device) | Y.SKOCZEK | LABORATOIRE DEVELOPPEMENT / LAB / Banc POMPE ADF\ FEP-010
CLAB0137 | LAB | FP-AO-200 | FP-AO-200 |  | Electricité | Variable | / | NATIONAL INSTRUMENTS | FP-AO-200 | 116FC67 | Non soumis à l'étalonnage | Approach device (Tol:Approach device) | Y.SKOCZEK | LABORATOIRE DEVELOPPEMENT / LAB / Banc POMPE ADF\ FEP-010
CLAB0138 | LAB | FP-AO-200 | FP-AO-200 |  | Electricité | Variable | / | NATIONAL INSTRUMENTS | FP-AO-200 | 11F5171 | Non soumis à l'étalonnage | Approach device (Tol:Approach device) | Y.SKOCZEK | LABORATOIRE DEVELOPPEMENT / LAB / Banc POMPE ADF\ FEP-010
CLAB0136 | LAB | FP-DI-301 | FP-DI-301 |  | Electricité | Variable | / | NATIONAL INSTRUMENTS | FP-DI-301 | 1179D74 | Non soumis à l'étalonnage | Approach device (Tol:Approach device) | Y.SKOCZEK | LABORATOIRE DEVELOPPEMENT / LAB / Banc POMPE ADF\ FEP-010
CLAB0139 | LAB | FP-DO-401 | FP-DO-401 |  | Electricité | Variable | / | NATIONAL INSTRUMENTS | FP-DO-401 | 11764AC | Non soumis à l'étalonnage | Approach device (Tol:Approach device) | Y.SKOCZEK | LABORATOIRE DEVELOPPEMENT / LAB / Banc POMPE ADF\ FEP-010
CNVH0017 | NVH | Frequency calibrator | Precision Sound Level Calibrator | Frequency calibrator | Acoustique | Variable | - | LARSON DAVIS | CAL200 | 10446 | En service | 1 kHz; 94 dB/114 dB (Tol:±0,2 dB) | M.MERCIER | LABORATOIRE DEVELOPPEMENT / SCR / A-NVH-01
CCOM0068 | COM | Frequency measuring chain |  |  | Electricité | Variable | - |  |  |  | Non soumis à l'étalonnage | 0/1,8 Hz (Tol:±0,1 Hz) | R.GRIMEAU | LABORATOIRE DEVELOPPEMENT / COM / COM-012
CSCR0440 | SCR | Frequency measuring chain |  |  | Electricité | Variable | - |  |  |  | Non soumis à l'étalonnage | 0,1/2 Hz ou 0,3/0,7 Hz (Tol:Approach device) | Y.SKOCZEK | LABORATOIRE DEVELOPPEMENT / SCR / Banc slosh linéaire 1
CSCR0441 | SCR | Frequency measuring chain |  |  | Electricité | Variable | - |  |  |  | Non soumis à l'étalonnage | 0,1/2 Hz ou 0,3/1,5 Hz (Tol:Approach device) | Y.SKOCZEK | LABORATOIRE DEVELOPPEMENT / SCR / Banc slosh linéaire 2
CSCR0442 | SCR | Frequency measuring chain |  |  | Electricité | Variable | - |  |  |  | Non soumis à l'étalonnage | 0,1/2 Hz (Tol:Approach device) | Y.SKOCZEK | LABORATOIRE DEVELOPPEMENT / SCR / Banc slosh linéaire 3
CSCR0443 | SCR | Frequency measuring chain |  |  | Electricité | Variable | - |  |  |  | Non soumis à l'étalonnage | 0,1/2 Hz (Approach device) | Y.SKOCZEK | LABORATOIRE DEVELOPPEMENT / SCR / Banc slosh linéaire 4
CSCR0444 | SCR | Frequency measuring chain |  |  | Electricité | Variable | - |  |  |  | Non soumis à l'étalonnage | Perdu (Approach device) | Y.SKOCZEK | LABORATOIRE DEVELOPPEMENT / SCR / Banc slosh linéaire 5
CSCR0445 | SCR | Frequency measuring chain |  |  | Electricité | Variable | - |  |  |  | Non soumis à l'étalonnage | 0,1/2 Hz (Approach device) | Y.SKOCZEK | Slosh bench SCR-054
CSCR0446 | SCR | Frequency measuring chain |  |  | Electricité | Variable | - |  |  |  | Non soumis à l'étalonnage | 0,1/2 Hz ou 0,3/0,7 Hz (Tol:Approach device) | Y.SKOCZEK | LABORATOIRE DEVELOPPEMENT / SCR / Banc slosh linéaire 7
CSCR0447 | SCR | Frequency measuring chain |  |  | Electricité | Variable | - |  |  |  | Non soumis à l'étalonnage | Perdu (Approach device) | Y.SKOCZEK | LABORATOIRE DEVELOPPEMENT / SCR / Banc slosh linéaire 8
CSCR0448 | SCR | Frequency measuring chain |  |  | Electricité | Variable | - |  |  |  | Non soumis à l'étalonnage | 0,1/0,5 Hz (Tol:Approach device) | Y.SKOCZEK | LABORATOIRE DEVELOPPEMENT / SCR / Banc slosh rotatif 1
CSCR0449 | SCR | Frequency measuring chain |  |  | Electricité | Variable | - |  |  |  | Non soumis à l'étalonnage | 0,1/0,5 Hz (Tol:Approach device) | Y.SKOCZEK | LABORATOIRE DEVELOPPEMENT / SCR / Banc slosh rotatif 2
CSCR0461 | SCR | Frequency measuring chain |  |  | Electricité | Variable | - |  |  |  | Non soumis à l'étalonnage | Perdu (Approach device) | Y.SKOCZEK | LABORATOIRE DEVELOPPEMENT / SCR / Banc slosh rotatif 3
CSCR0831 | SCR | Frequency measuring chain |  |  | Electricité | Variable | - |  |  |  | Non soumis à l'étalonnage | 0,1/2 Hz ou 0,3/1,5 Hz (Tol:Approach device) | Y.SKOCZEK | LABORATOIRE DEVELOPPEMENT / SCR / Banc slosh linéaire 9
CCAL0635 | CAL | FrFR |  |  | Electricité | Variable | / | CSM | HV BM 1,2 LE | 1014-HEBM1 1185-SM00A | En service | -900 V / 900 V ; -500 A / 500 A / (Tol:tolérance constructeur) | TETAUD Florian
CCAL0636 | CAL | FrFR |  |  | Electricité | Variable | / | CSM | HV BM 1,2 LE | 1013-HEB 1168-SM800A | En service | -900 V / 900 V ; -500 A / 500 A / (Tol:tolérance constructeur) | TETAUD Florian
CFEP0043 | FEP | Volumeter |  |  | Débit | Variable | - |  |  | 0212-002 005 775-12 | Réformé | Réformé (Tol:Réformé) | L.SALAUN | LABORATOIRE DEVELOPPEMENT / FEP / Canne vide-fut
CFEP0044 | FEP | Volumeter |  |  | Débit | Variable | - |  |  |  | Réformé | 160/5000 L/h (Tol:±60 L/h) | L.SALAUN | LABORATOIRE DEVELOPPEMENT / FEP / FEP-034 Station mobile Laval
CFEP0045 | FEP | Chronometer |  |  | Temps-Fréquence | Variable | DECLENCHEMENT MANUEL |  |  |  | Réformé | 0/1 h (Tol:±1 s) | L.SALAUN | LABORATOIRE DEVELOPPEMENT / FEP / A-ATEX-03
CIVC0091 | IVC | Fuite étalon |  |  | Débit | Etalon | / | leak | CM14.2-510DNV0/4/70-8 | 11634 | En service | 3,94 X 10-5 (Tol:± 3,8 %) | D.GORGIEVSKI | IVC / IVC / Banc helium
CIVC0092 | IVC | Fuite étalon |  |  | Débit | Etalon | / | leak | CM14.2-510DNV0/4/100-8 | 11635 | En service | 1,13 X 10-5 (Tol:± 3,8 %) | D.GORGIEVSKI | IVC / IVC / Banc helium
CMAG0063 | MAG | Caliper |  |  | Dimensionnel | Variable | UNIVERSEL |  |  | 334488 | Réformé | Réformé (Tol:Réformé) | J.GUEIB | LABORATOIRE DEVELOPPEMENT / MAG / ARMOIRE B (B4)
CCOM0002 | COM | Gas flowmeter |  |  | Débit | Variable | - |  |  | T80870/006 | En service | 0/200 L/h (Tol:±3 %RV) | L.SALAUN | LABORATOIRE DEVELOPPEMENT / EPE / COM-003 (Banc perte de charge)
CCOM0003 | COM | Gas flowmeter |  |  | Débit | Variable | - |  |  | T81100/030 | En service | 0/2000 L/h (Tol:±3 %RV) | L.SALAUN | LABORATOIRE DEVELOPPEMENT / EPE / COM-003 (Banc perte de charge)
CCOM0004 | COM | Gas flowmeter |  |  | Débit | Variable | - |  |  | T81416/001 | En service | 0/6000 L/h (Tol:±3 %RV) | L.SALAUN | LABORATOIRE DEVELOPPEMENT / EPE / COM-003 (Banc perte de charge)
CEPE0014 | EPE | Gas flowmeter |  |  | Débit | Variable | / | BROOKS | / | SLA5853S2B2C2A1 | En service | 0/100 L/min (Tol:±1 %FS) | L.SALAUN | LABORATOIRE DEVELOPPEMENT / EPE / FEP-020 SIMTEC 20 Hz
CEPE0024 | EPE | Gas flowmeter |  |  | Débit | Variable | GAZ |  |  |  | Non soumis à l'étalonnage | 7,1/283 L/min (Tol:Approach device) | L.SALAUN | LABORATOIRE DEVELOPPEMENT / EPE / FEP-020 SIMTEC 20 Hz
CEPE0025 | EPE | Gas flowmeter |  |  | Débit | Variable | GAZ | bronkhorst | F-103DI-AGD-44-K | M17217005 | Sommeil | 0/150 L/min (Tol:±45 L/min) | L.SALAUN | LABORATOIRE DEVELOPPEMENT / EPE / FEP-020 SIMTEC 20 Hz
CEPE0032 | EPE | Gas flowmeter |  |  | Débit | Variable | GAZ | J-TEC | VF563A | 12253 | En service | 7,1/283 L/min (Tol:±2 %FS) | L.SALAUN | LABORATOIRE DEVELOPPEMENT / FEP / A-ATEX-03
CEPE0033 | EPE | Gas flowmeter |  |  | Débit | Variable | GAZ | J-TEC | VF563A | 12335 | En service | 7,1/283 L/min (Tol:±2 %FS) | L.SALAUN | LABORATOIRE DEVELOPPEMENT / EPE / FEP-020 SIMTEC 20 Hz
CFEP0046 | FEP | NI USB 6211 | NI USB 6211 |  | Electrique | Variable | / | NATIONAL INSTRUMENTS France SAS | 6211-194710E-03L | 180A5B0 | Réformé | Analog Input: -10/10 V; -5/5 V; Counter: 0/5 Mhz (Tol:NA) | L.SALAUN | Zone Moyens
CFEP0047 | FEP | NI USB 6211 |  |  | Electrique | Variable | / | tiol Instruments | NI USB 6211 | 1A03436 | Non soumis à l'étalonnage | Analog Input: -10/10 V; -5/5 V; Counter: 0/5 Mhz (Tol:NA) | L.SALAUN | LABORATOIRE DEVELOPPEMENT / FEP / FEP-028
CFEP0048 | FEP | NI USB 6211 |  |  | Electrique | Variable | / | tiol Instruments | NI USB 6211 |  | Non soumis à l'étalonnage | Analog Input: -10/10 V; -5/5 V; Counter: 0/5 Mhz (Tol:NA) | L.SALAUN | LABORATOIRE DEVELOPPEMENT / FEP / FEP-027
CFEP0049 | FEP | Gas flowmeter |  |  | Débit | Variable | GAZ |  |  | T96783/002 | En service | 0/100 L/min (Tol:±1 %FS) | L.SALAUN | LABORATOIRE DEVELOPPEMENT / FEP / FEP-004 (SIMTEC 10 HZ)
CFEP0050 | FEP | Thermocouple |  |  | Température | Variable | TYPE K |  |  |  | En service | -40/+100 °C (Tol:±2 °C) | L.SALAUN | LABORATOIRE DEVELOPPEMENT / FEP / FEP-001
CFEP0051 | FEP | Thermocouple |  |  | Température | Variable | TYPE K |  |  |  | Perdu | Perdu (Tol:Perdu) | L.SALAUN | LABORATOIRE DEVELOPPEMENT / FEP / enceinte weiss 1
CFEP0052 | FEP | Thermocouple |  |  | Température | Variable | TYPE K |  |  |  | En service | -40/+100 °C (Tol:±2 °C) | L.SALAUN | LABORATOIRE DEVELOPPEMENT / FEP / FEP-001
CFEP0053 | FEP | Thermocouple |  |  | Température | Variable | TYPE K |  |  |  | En service | -40/+100 °C (Tol:±2 °C) | L.SALAUN | LABORATOIRE DEVELOPPEMENT / FEP / FEP-001
CCOM0083 | COM | Gas flowmeter |  |  | Débit | Variable | GAZ | J-TEC | VF563A | 12254 | En service | 7,1/283 L/min (Tol:±2 %FS) | L.SALAUN | LABORATOIRE DEVELOPPEMENT / FEP / A-ATEX-03
CCOM0084 | COM | Gas flowmeter |  |  | Débit | Variable | GAZ | J-TEC | VF563A | 12337 | En service | 7,1/283 L/min (Tol:±2 %FS) | L.SALAUN | LABORATOIRE DEVELOPPEMENT / EPE / FEP-020 SIMTEC 20 HZ
CMAG0064 | MAG | Depth gauge |  |  | Dimensionnel | Variable | A COULISSEAU | ROCH |  | A/12 15219 | Etalonnage/Vérification en cours | 0/350 mm (Tol:±0,1 mm) | M.MERCIER | LABORATOIRE DEVELOPPEMENT / COM / A-COM-01
CMAG0066 | MAG | Mechanical comparator | Mechanical comparator |  | Dimensionnel | Variable | - | Mitutoyo | ID-S1012B | 02513 | En service | 0/10 mm (Tol:±0,05 mm) | R.GRIMEAU | A-MET-01
CMAG0067 | MAG | Standard gauge |  |  | Dimensionnel | Calibre | - | Mitutoyo |  | AB38F079 | En service | 20/40 mm (Tol:±0,05 mm) | R.GRIMEAU | A-MET-01
CMAG0068 | MAG | Standard ring | Setting ring |  | Dimensionnel | Etalon | CYLINDRIQUE | Mitutoyo | 177-177 | 122451 | En service | 16 mm (Tol:±5 µm) | R.GRIMEAU | A-MET-01
CMAG0069 | MAG | Three points micrometer | Three points micrometer |  | Dimensionnel | Variable | - | Mitutoyo |  | 246348 | En service | 12/16 mm (Tol:±5 µm) | R.GRIMEAU | A-MET-01
CMAG0070 | MAG | Three points micrometer | Three points micrometer |  | Dimensionnel | Variable | - | Mitutoyo |  | 245907 | En service | 16/20 mm (Tol:±5 µm) | R.GRIMEAU | A-MET-01
CMAG0071 | MAG | Protractor | Protractor |  | Dimensionnel | Variable | - | Sam | 710-R-2 |  | En service | 0/180 ° (Tol:±0°30) | R.GRIMEAU | A-MET-01
CMAG0072 | MAG | Protractor | Protractor |  | Dimensionnel | Variable | - | Sam | 710-R-2 |  | En service | 0/180 ° (Tol:±0°30) | R.GRIMEAU | A-MET-01
CMAG0073 | MAG | Pressure gauge |  |  | Pression | Variable | PRESSION RELATIVE |  |  |  | Réformé | Réformé (Tol:Réformé) | F. TETAUD | LABORATOIRE DEVELOPPEMENT / MAG / Armoire D(D2)
CSCR0943 | SCR | Gas flowmeter | Gas flowmeter | Flowmeter | Débit | Variable | - | ALICAT | MCD-5SCCM-D-I-.125NPT-IB | 276689 | En service | 200KPa ; +/-5.00 SmL/m (Tol:±0.25% FS; ±0.2% FS ) | Y.SKOCZEK | COM-017
CSCR0944 | SCR | Gas flowmeter | Gas flowmeter | Flowmeter | Débit | Variable | - | ALICAT | MCR-250SLPM-D-30PSIA-IB | 140813 | En service | -250, -125, 0, 125 et 250 SLPM (Tol:±0.25% FS; ±0.2% FS ) | Y.SKOCZEK | COM-017
CSCR0945 | SCR | Gas flowmeter | Gas flowmeter | Flowmeter | Débit | Variable | - | ALICAT | MCD-5SLPM-D-IB-30PSIA | 173692 | En service | -5, -2.5, 0, 2.5 et 5 SLPM (Tol:± 0.2% fs ) | Y.SKOCZEK | COM-017
CSCR0946 | SCR | Gas flowmeter | Gas flowmeter | Flowmeter | Débit | Variable | - | ALICAT | MCPD-50SLPM-D-30PSIA-IB | 140816 | En service | -50, -25, 0, 25 et 50 SLPM (Tol:± 0.2% fs ) | Y.SKOCZEK | COM-017
CSCR0956 | SCR | Gas flowmeter |  |  | Débit | Variable | - | ALICAT | MCD-5SLPM-D-IB-30PSIA | 174009 | Sommeil | -5, -2.5, 0, 3 SLPM (Tol:± 0.2% fs ) | Y.SKOCZEK | LABORATOIRE DEVELOPPEMENT / SCR / E-valve Bench 3
CSCR0957 | SCR | Gas flowmeter |  |  | Débit | Variable | - | ALICAT | MCD-5SLPM-D-IB-30PSIA | 174008 | Sommeil | -5, -2.5, 0, 3 SLPM (Tol:± 0.2% fs ) | F. TETAUD | MECATRONIQUE / CAL / Armoire
CSCR0958 | SCR | Gas flowmeter |  |  | Débit | Variable | - | ALICAT | MCD-5SLPM-D-I-125NPT | 271377 | En service | -5 à +5 SLPM_200KPa (Tol:± 0.2% fs ) | Y.skoczek | LABORATOIRE DEVELOPPEMENT / SCR / E-valve bench 2
CSCR0959 | SCR | Gas flowmeter |  |  | Débit | Variable | - | ALICAT | PCD-15PSIG-D-I | 271379 | En service | -500 / 500 mbar (Tol:± 0.25% fs ) | F. TETAUD | MECATRONIQUE / CAL / Armoire
CSCR0960 | SCR | Gas flowmeter |  |  | Débit | Variable | - | ALICAT | MCD-5SLPM-D-IB-5M | 271378 | En service | -5 à +5 SLPM_200KPa (Tol:± 0.2% fs ) | Y.SKOCZEK | LABORATOIRE DEVELOPPEMENT / SCR / E-valve bench 2
CSCR0961 | SCR | Gas flowmeter |  |  | Débit | Variable | - | ALICAT | MCPD-50SLPM-D-30PSIA-IBA | 140815 | En service | -50, -25, 0, 25 et 50 SLPM (Tol:± 0.2% fs ) | Y.SKOCZEK | LABORATOIRE DEVELOPPEMENT / SCR / E-valve bench 2
CSCR0962 | SCR | Gas flowmeter |  |  | Débit | Variable | - | ALICAT | MCR-250SLPM_D_I_IB | 271380 | En service | -250 à +250 SLPM _ 220KPa (Tol:± 0.2% fs ) | Y.SKOCZEK | LABORATOIRE DEVELOPPEMENT / SCR / E-valve bench 2
CSCR0983 | SCR | Gas flowmeter |  |  | Débit | Variable | - | ALICAT | / | 180045 | En service | -250, -125, 0, 125 et 250 SLPM (Tol:±0.25% FS; ±0.2% FS ) | Y.SKOCZEK | LABORATOIRE DEVELOPPEMENT / SCR / \
CSCR1009 | SCR | Gas flowmeter |  |  | Débit | Variable | - | ALICAT | MCD-5SLPM-D-IB-30PSIA | 173693 | En service | -5, -2.5, 0, 2.5 et 5 SLPM (Tol:±0.2% FS ) | Y.SKOCZEK | LABORATOIRE DEVELOPPEMENT / SCR / \
CSCR1010 | SCR | Gas flowmeter |  |  | Débit | Variable | - | ALICAT | MCPD-50SLPM-D-30PSIA-IBA | 140814 | En service | +/-250 SLPM (Tol:±0.2% FS ) | Y.SKOCZEK | LABORATOIRE DEVELOPPEMENT / SCR / \
CSCR1041 | SCR | Gas flowmeter | Gas flowmeter |  | Débit | Variable | / | BRONKHORST | M15-AAD-33-0-S | M17204833A | En service | 0 / 100 kg/h (Tol:± 2 % fs) | Y.skoczek | Armoire A-SCR-07 | [6 empty] | 2023-01-11
CEMI0026 | EMI | Gas flowmeter (mass) | Gas flowmeter | Gas flowmeter C4H10 | Débit | Variable | Gaz Butane | BROOKS | 5850S/BC1GZ1EC2BA1B1 | T00735/002 | En service | 0 / 50 g/h (Tol:±1 g/h) | M.MERCIER | EMI / Banc préc. canisters - [EMI-017] - 10021033
CEMI0027 | EMI | Gas flowmeter (mass) | Gas flowmeter | Gas flowmeter N2 | Débit | Variable | Gaz azote | BROOKS | 5850S/BC1GZ1EC2BA1B1 | T00735/003 | En service | 0 / 23,2 g/h (Tol:±1 g/h) | M.MERCIER | EMI / Banc préc. canisters - [EMI-017] - 10021033
CEMI0028 | EMI | Gas flowmeter (mass) | Gas flowmeter | Gas flowmeter Air | Débit | Variable | Gaz Air | BROOKS | 5851S/BD9ZA1EC2AA1B1 | T00735/006 | En service | 0 / 100 l/min (Tol:±1 %FS) | M.MERCIER | EMI / Banc préc. canisters - [EMI-017] - 10021033
CEMI0029 | EMI | Gas flowmeter (mass) | Gas flowmeter | Gas flowmeter C4H10 | Débit | Variable | Gaz Butane | BROOKS | 5850S/BC1GZ1EC2BA1B1 | T00735/001 | En service | 0 / 50 g/h (Tol:±1 g/h) | M.MERCIER | EMI / Banc préc. canisters - [EMI-017] - 10021033
CEMI0030 | EMI | Gas flowmeter (mass) | Gas flowmeter | Gas flowmeter N2 | Débit | Variable | Gaz azote | BROOKS | 5850S/BC1GZ1EC2BA1B1 | T00735/004 | En service | 0 / 23,2 g/h (Tol:±1 g/h) | M.MERCIER | EMI / Banc préc. canisters - [EMI-017] - 10021033
CEMI0031 | EMI | Gas flowmeter (mass) | Gas flowmeter | Gas flowmeter Air | Débit | Variable | Gaz Air | BROOKS | 5851S/BD9ZA1EC2AA1B1 | T00735/005 | En service | 0 / 100 l/min (Tol:±1 %FS) | M.MERCIER | EMI / Banc préc. canisters - [EMI-017] - 10021033
CASS0065 | ASS | Temperature sensor | Temperature sensor [J] | Temperature sensors and gages | Température | Variable | type J |  |  |  | Non soumis à l'étalonnage | / (Tol:/) | DESACHY Jean-Luc | PROTO #global area
CQUA0297 | QUA | Gauge block |  |  | Dimensionnel | Variable | / |  |  |  | Non soumis à l'étalonnage | APROCH DEVICE | V.Lopata/ O.CASTEL | METROLOGIE / QUA / J-P. Amiard
CQUA0324 | QUA | Gauge block |  |  | Dimensionnel | Variable | / | Stanley | / | / | Non soumis à l'étalonnage | 100 mm | K.TALEB | METROLOGIE / QUA / Zone calibration
CHSE0001 | HSE | Gaz detector |  |  | Chimie | Variable | / | BW | GASALERT NH3 | J616-A050699 | Réformé | According Manufacturer SpecTo be defined (Tol:According Manufacturer SpecTo be defined) | G.FONTAINE | SECURITE / SCR / MET 006
CHSE0002 | HSE | Gaz detector |  |  | Chimie | Variable | / | BW | GASALERT CO | j616-m005656 | Réformé | According Manufacturer SpecTo be defined (Tol:According Manufacturer SpecTo be defined) | G.FONTAINE | SECURITE / HSE / Anthony Leroy
CHSE0003 | HSE | Gaz detector |  |  | Chimie | Variable | / | MSA | ALTAIR 2X | 70299 | Réformé | According Manufacturer SpecTo be defined (Tol:According Manufacturer SpecTo be defined) | G.FONTAINE | SECURITE / HSE / Anthony Leroy
CHSE0004 | HSE | Gaz detector |  |  | Chimie | Variable | / | BW | GASALERT NH3 | J614-A054080 | Réformé | gammes constructeur (Tol:tolérance constructeur) | G.FONTAINE | SECURITE / HSE / Anthony Leroy
CHSE0005 | HSE | Gaz detector |  |  | Chimie | Variable | / | BW | GASALERT NH3 | J616-A06006248 | Réformé | gammes constructeur (Tol:tolérance constructeur) | G.FONTAINE | SECURITE / HSE / ENCEINTE scr IVC
CHSE0006 | HSE | Gaz detector |  |  | Chimie | Variable | / | MSA | ALTAIR 2X | 71996 | Réformé | gammes constructeur (Tol:tolérance constructeur) | G.FONTAINE | SECURITE / SCR / SCR 028
CHSE0007 | HSE | Gaz detector |  |  | Chimie | Variable | / | MSA | ALTAIR 2X | 71112 | Réformé | gammes constructeur (Tol:tolérance constructeur) | G.FONTAINE | SECURITE / SCR / SCR 057
CHSE0008 | HSE | Gaz detector |  |  | Chimie | Variable | / | MSA | ALTAIR 2X | 71118 | Réformé | gammes constructeur (Tol:tolérance constructeur) | G.FONTAINE | SECURITE / SCR / SCR 001
CHSE0009 | HSE | Gaz detector |  |  | Chimie | Variable | / | MSA | ALTAIR 2X | 71142 | Réformé | gammes constructeur (Tol:tolérance constructeur) | G.FONTAINE | SECURITE / SCR / SCR 029
CHSE0010 | HSE | Gaz detector |  |  | Chimie | Variable | / | MSA | ALTAIR 2X | 71119 | Réformé | gammes constructeur (Tol:tolérance constructeur) | G.FONTAINE | SECURITE / SCR / SCR 003
CHSE0011 | HSE | Gaz detector |  |  | Chimie | Variable | / | MSA | ALTAIR 2X | 72020 | Réformé | gammes constructeur (Tol:tolérance constructeur) | G.FONTAINE | SECURITE / SCR / MET 003
CHSE0012 | HSE | Gaz detector |  |  | Chimie | Variable | / | MSA | ALTAIR 2X | 71123 | Réformé | gammes constructeur (Tol:tolérance constructeur) | G.FONTAINE | SECURITE / SCR / MET 004
CHSE0013 | HSE | Gaz detector |  |  | Chimie | Variable | / | MSA | ALTAIR 2X | 71131 | Réformé | gammes constructeur (Tol:tolérance constructeur) | G.FONTAINE | SECURITE / SCR / SCR 018
CHSE0014 | HSE | Gaz detector |  |  | Chimie | Variable | / | ventis | mx4 | 13063f1-003 | Réformé | gammes constructeur (Tol:tolérance constructeur) | G.FONTAINE | SECURITE / HSE / Anthony Leroy
CHSE0015 | HSE | Gaz detector |  |  | Chimie | Variable | / | ventis | altair 2X | 70318 | Réformé | gammes constructeur (Tol:tolérance constructeur) | G.FONTAINE | SECURITE / SCR / MET 002
CHSE0016 | HSE | Gaz detector |  |  | Chimie | Variable | / | ventis | altair 2X | 72019 | Réformé | gammes constructeur (Tol:tolérance constructeur) | G.FONTAINE | SECURITE / SCR / SCR 058
CHSE0017 | HSE | Gaz detector |  |  | Chimie | Variable | / | ventis | altair 2X | 71152 | Réformé | gammes constructeur (Tol:tolérance constructeur) | G.FONTAINE | SECURITE / SCR / SCR 011
CIND0014 | IND | Gaz detector |  |  | Chimie | Variable | / |  |  |  | Non soumis à l'étalonnage | According Manufacturer SpecTo be defined (Tol:According Manufacturer SpecTo be defined) | J-F.COING | INDUSTRIE / IND / C. Patheep
CIND0022 | IND | Gaz detector |  |  | Chimie | Variable | / |  |  |  | Non soumis à l'étalonnage | According Manufacturer SpecTo be defined (Tol:According Manufacturer SpecTo be defined) | J-F.COING | INDUSTRIE / IND / Armoire \ J. Messe
CIND0023 | IND | Gaz detector |  |  | Chimie | Variable | / |  |  |  | Non soumis à l'étalonnage | According Manufacturer SpecTo be defined (Tol:According Manufacturer SpecTo be defined) | J-F.COING | INDUSTRIE / IND / Armoire \ J. Messe
CIND0024 | IND | Gaz detector |  |  | Chimie | Variable | / |  |  |  | Non soumis à l'étalonnage | According Manufacturer SpecTo be defined (Tol:According Manufacturer SpecTo be defined) | J-F.COING | INDUSTRIE / IND / Armoire \ J. Messe
CCAL0716 | CAL | Générateur de fonction |  |  | Electricité | Variable | / | TTI | TG2512A | 532384 | En service | According Manufacturer SpecTo be defined (Tol:According Manufacturer SpecTo be defined) | TETAUD Florian
CIVC0051 | IVC | Générateur de fréquence |  |  | Temps-Fréquence | Variable | / | METRIX | GX320 | 117037 | Sommeil | According Manufacturer SpecTo be defined (Tol:According Manufacturer SpecTo be defined) | D.GORGIEVSKI | IVC / IVC / IVC\ATEX
CCAL0597 | CAL | générateur de fréquences |  |  | Electrique | Variable | / | TTI | TG2512A | 456963 | En service | According Manufacturer SpecTo be defined (Tol:According Manufacturer SpecTo be defined) | TETAUD Florian
CCAL0529 | CAL | GL1000 |  |  | / | / | / | VECTOR | GL1000 | 028069-002803 | Non soumis à l'étalonnage | (Tol:Approach device) | TETAUD Florian
CCAL0605 | CAL | GL1000 |  |  | / | / | / | VECTOR | GL 1000 | 028069-002250 | Non soumis à l'étalonnage | / | TETAUD Florian
CQUA0137 | QUA | Glass Ruler |  |  | Dimensionnel | Calibre | / |  |  |  | En service | 0,01/ 2 mm (Tol:According to standard calibration) | V.LOPATA / O.CASTEL | METROLOGIE / QUA / LE SERVICE
CCOM0076 | COM | Gradient Bench |  |  | Angle | Variable | INCLINAISON |  |  | 353A01193 | Non soumis à l'étalonnage | 0/45° (Tol:Approach device) | L.SALAUN | LABORATOIRE DEVELOPPEMENT / COM / COM-009
CCOM0077 | COM | Gradient Bench |  |  | Angle | Variable | INCLINAISON | SORMECA |  | 69 | Non soumis à l'étalonnage | Approach device (Tol:Approach device) | R.GRIMEAU | LABORATOIRE DEVELOPPEMENT / COM / COM-007
CEPE0043 | EPE | Graduated test tube |  |  | - | - | / | / |  | / | Non soumis à l'étalonnage | 250 mL (Tol:aproch device) | L.SALAUN | LABORATOIRE DEVELOPPEMENT / FEP / EPE-015
CEPE0044 | EPE | Graduated test tube |  |  | - | - | / | / |  | / | Non soumis à l'étalonnage | 250 mL (Tol:aproch device) | L.SALAUN | LABORATOIRE DEVELOPPEMENT / EPE / R.GRIMEAU
CEPE0045 | EPE | Graduated test tube |  |  | - | - | / | / |  |  | Non soumis à l'étalonnage | 250 mL (Tol:aproch device) | L.SALAUN | LABORATOIRE DEVELOPPEMENT / EPE / R.GRIMEAU
CEPE0046 | EPE | Graduated test tube |  |  | - | - | / | / |  |  | Non soumis à l'étalonnage | 250 mL (Tol:aproch device) | L.SALAUN | LABORATOIRE DEVELOPPEMENT / EPE / R.GRIMEAU
CEPE0047 | EPE | Graduated test tube |  |  | - | - | / | / |  |  | Non soumis à l'étalonnage | 250 mL (Tol:aproch device) | L.SALAUN | LABORATOIRE DEVELOPPEMENT / EPE / R.GRIMEAU
CEPE0048 | EPE | Graduated test tube |  |  | - | - | / | / |  |  | Non soumis à l'étalonnage | 100 mL (Tol:aproch device) | L.SALAUN | LABORATOIRE DEVELOPPEMENT / EPE / R.GRIMEAU
CEPE0049 | EPE | Graduated test tube |  |  | - | - | / | / |  |  | Non soumis à l'étalonnage | 100 mL (Tol:aproch device) | L.SALAUN | LABORATOIRE DEVELOPPEMENT / EPE / R.GRIMEAU
CEPE0050 | EPE | Graduated test tube |  |  | - | - | / | / |  |  | Non soumis à l'étalonnage | 100 mL (Tol:aproch device) | L.SALAUN | LABORATOIRE DEVELOPPEMENT / EPE / R.GRIMEAU
CEPE0051 | EPE | Graduated test tube |  |  | - | - | / | / |  |  | Non soumis à l'étalonnage | 100 mL (Tol:aproch device) | L.SALAUN | LABORATOIRE DEVELOPPEMENT / EPE / R.GRIMEAU
CEPE0052 | EPE | Graduated test tube |  |  | - | - | / | / |  |  | Non soumis à l'étalonnage | 100 mL (Tol:aproch device) | L.SALAUN | LABORATOIRE DEVELOPPEMENT / EPE / R.GRIMEAU
CEPE0053 | EPE | Graduated test tube |  |  | - | - | / | / |  |  | Non soumis à l'étalonnage | 500 mL (Tol:aproch device) | L.SALAUN | LABORATOIRE DEVELOPPEMENT / EPE / R.GRIMEAU
CEPE0054 | EPE | Graduated test tube |  |  | - | - | / | / |  |  | Non soumis à l'étalonnage | 500 mL (Tol:aproch device) | L.SALAUN | LABORATOIRE DEVELOPPEMENT / EPE / R.GRIMEAU
CEPE0055 | EPE | Graduated test tube |  |  | - | - | / | / |  |  | Non soumis à l'étalonnage | 500 mL (Tol:aproch device) | L.SALAUN | LABORATOIRE DEVELOPPEMENT / EPE / R.GRIMEAU
CEPE0056 | EPE | Graduated test tube |  |  | - | - | / | / |  |  | Non soumis à l'étalonnage | 500 mL (Tol:aproch device) | L.SALAUN | LABORATOIRE DEVELOPPEMENT / EPE / R.GRIMEAU
CEPE0057 | EPE | Graduated test tube |  |  | - | - | / | / |  |  | Non soumis à l'étalonnage | 500 mL (Tol:aproch device) | L.SALAUN | LABORATOIRE DEVELOPPEMENT / EPE / R.GRIMEAU
CEPE0302 | EPE | Graduated test tube |  |  | - | - | / | / |  |  | Non soumis à l'étalonnage | 250 mL (Tol:aproch device) | L.SALAUN | LABORATOIRE DEVELOPPEMENT / FEP / Zone fep
CEPE0303 | EPE | Graduated test tube |  |  | - | - | / | / |  |  | Non soumis à l'étalonnage | 250 mL (Tol:aproch device) | L.SALAUN | LABORATOIRE DEVELOPPEMENT / FEP / Zone fep
CEPE0304 | EPE | Graduated test tube |  |  | - | - | / | / |  |  | Non soumis à l'étalonnage | 1 mL (Tol:aproch device) | L.SALAUN | LABORATOIRE DEVELOPPEMENT / FEP / Zone fep
CEPE0305 | EPE | Graduated test tube |  |  | - | - | / | / |  |  | Non soumis à l'étalonnage | 25 µL (Tol:aproch device) | L.SALAUN | LABORATOIRE DEVELOPPEMENT / FEP / Zone fep
CEPE0306 | EPE | Graduated test tube |  |  | - | - | / | / |  |  | Non soumis à l'étalonnage | 25 µL (Tol:aproch device) | L.SALAUN | LABORATOIRE DEVELOPPEMENT / FEP / Zone fep
CMAG0074 | MAG | Depth gauge | Depth gauge |  | Dimensionnel | Variable | A COULISSEAU | Mitutoyo |  |  | En service | 0/25 mm (Tol:±0,01 mm) | R.GRIMEAU | A-MET-01
CCAL0684 | CAL | HCM480801 |  |  | / | / | / | HCM480801 | HCM480801 | 54521333 | Non soumis à l'étalonnage | / | TETAUD Florian
CCAL0685 | CAL | HCM480801 |  |  | / | / | / | HCM480801 | HCM480801 | 54521330 | Non soumis à l'étalonnage | / | TETAUD Florian
CCAL0686 | CAL | HCM480801 |  |  | / | / | / | HCM480801 | HCM480801 | 52493427 | Non soumis à l'étalonnage | / | TETAUD Florian
CCAL0687 | CAL | HCM480801 |  |  | / | / | / | HCM480801 | HCM480801 | 54521308 | Non soumis à l'étalonnage | / | TETAUD Florian
CCAL0688 | CAL | HCM480801 |  |  | / | / | / | HCM480801 | HCM480801 | 18335646 | Non soumis à l'étalonnage | / | TETAUD Florian
CCAL0689 | CAL | HCM480801 |  |  | / | / | / | HCM480801 | HCM480801 | WK000AQ1 | Non soumis à l'étalonnage | / | TETAUD Florian
CCAL0690 | CAL | HCM480801 |  |  | / | / | / | HCM480801 | HCM480801 | 79187343 | Non soumis à l'étalonnage | / | TETAUD Florian
CCAL0691 | CAL | HCM480801 |  |  | / | / | / | HCM480801 | HCM480801 | 78335651 | Non soumis à l'étalonnage | / | TETAUD Florian
CNVH0055 | NVH | Headphone |  |  | Acoustique | Variable | - | HEAD Acoustics | BHS II | 33201620 | En service | According Manufacturer SpecTo be defined (Tol:According Manufacturer SpecTo be defined) | M.MERCIER | LABORATOIRE DEVELOPPEMENT / NVH / Armoire
CIVC0128 | IVC | Heat gun |  |  | / | / | / | / |  | / | Non soumis à l'étalonnage | / | D.GORGIEVSKI | IVC / IVC / IVC\matière
CCOM0075 | COM | Height gauge |  |  | Dimensionnel | Variable | - |  |  |  | Réformé | 0/600 mm (Tol:±0,01 mm) | R.GRIMEAU | LABORATOIRE DEVELOPPEMENT / COM / Armoire
CLMA0008 | LMA | Height gauge | Height gauge |  | Dimensionnel | Variable | MESURE DE HAUTEUR | unknown |  |  | En service | 0/800 mm (Tol:±0,5 mm) | M.MERCIER | LMA / [LMA008] - DROP BALL TEST bench
CMET0020 | MET | Volumeter | Volumeter | Volumeter glycol | Débit | Variable | - | BAMO |  |  | En service | 0/120 L (Tol:±1 %RV) | R.GRIMEAU | LABORATOIRE DEVELOPPEMENT / MET / Station Glycol
CMAG0075 | MAG | Three points micrometer | Two-Point Internal Micrometer |  | Dimensionnel | Variable | - | MITUTOYO | Holtest-368-005 |  | En service | 5/6 mm (Tol:±5 µm) | Y.SKOCZEK | A-SCR-02
CMAG0076 | MAG | Thermocouple |  |  | Température | Variable | TYPE K |  |  |  | Perdu | Perdu (Tol:Perdu) | J.GUEIB | LABORATOIRE DEVELOPPEMENT / MAG / ARMOIRE A (A3)
CCOM0087 | COM | Height gauge |  |  | Dimensionnel | Variable | - |  |  |  | En service | 0/600 mm (Tol:±0,05 mm) | R.GRIMEAU
CSCR0462 | SCR | Height gauge | Height gauge |  | Dimensionnel | Variable | - |  |  | G302974 | En service | 0/300 mm (Tol:±0,1 mm) | Y.SKOCZEK | Armoire A-SCR-05
CSCR0584 | SCR | Height gauge |  |  | Dimensionnel | Variable | - |  |  |  | Réformé | Réformé (Tol:Réformé) | Y.SKOCZEK | LABORATOIRE DEVELOPPEMENT / SCR / Armoire
CEMI0005 | EMI | Helium detector |  |  | Chimie | Variable | - | Alcatel | ASI 20 MD | 200711 | En service | 1.10-6/1.10-4 mbar L/s (Tol:±10 %RV) | M.MERCIER | EMI / Banc hélium - [EMI-014] - 10021031
CMET0022 | MET | Pressure sensor | Pressure sensor |  | Pression | Variable | - | ROSEMOUNT |  | 75567008 | Non soumis à l'étalonnage | Approach device (Tol:Approach device) | R.GRIMEAU | LABORATOIRE DEVELOPPEMENT / MET / PV-Cycling
CBMG0103 | BMG | Hygrometer | Hygrometer |  | Humidité | Variable | / |  |  |  | Non soumis à l'étalonnage | / (Tol:/) | DESACHY Jean-Luc
CFEP0054 | FEP | Thermocouple |  |  | Température | Variable | TYPE K |  |  |  | Réformé | Réformé (Tol:Réformé) | L.SALAUN | LABORATOIRE DEVELOPPEMENT / FEP / FEP-001
CSCR1015 | SCR | Hygrometer |  |  | Humidité | Variable | / | VAISALA | HMM100 | 55A1CE | En service | 11 / 91 %HR (Tol:±5% HR) | Y.SKOCZEK | LABORATOIRE DEVELOPPEMENT / SCR / \
CNVH0016 | NVH | Impact hammer | Impact Hammer | Impulse Force Test Hammer | Force | Variable | - | PCB PIEZOTRONICS | 086C03 | 14851 | En service | ±2224 N (Tol:2,25mV/N ±15 %; <1 %RV) | M.MERCIER | LABORATOIRE DEVELOPPEMENT / SCR / A-NVH-01
CCAL0491 | CAL | Impedance analyser |  |  | / | / | / | Keysight | E4990A | / | Non soumis à l'étalonnage | (Tol:Approach device) | TETAUD Florian
CCAL0492 | CAL | Impedance probe |  |  | / | / | / | Keysight | 42941A | / | Non soumis à l'étalonnage | (Tol:Approach device) | TETAUD Florian
CIVC0017-1 | IVC | Imprimante |  |  | / | / | / | / | / | / | Non soumis à l'étalonnage | / | D.GORGIEVSKI | IVC / IVC / Banc venting
CCOM0092 | COM | Inclination sensor |  |  | / | / | / |  |  |  | Non soumis à l'étalonnage | 0/360° (Tol:Approach device) | R.GRIMEAU | LABORATOIRE DEVELOPPEMENT / COM / ARMOIRE
CCAL0142 | CAL | Inclinometer |  |  | Dimensionnel | Variable | / |  |  |  | Alerte Etalonnage/Vérification | 0 / 90 ° (Tol:± 0,15 °) | TETAUD Florian
CCAL0192 | CAL | Inclinometer |  |  | Dimensionnel | Variable | / |  |  |  | Non soumis à l'étalonnage | / (Tol:/) | TETAUD Florian
CCAL0494 | CAL | INCLINOMETER |  |  | / | / | / | rs |  | / | Non soumis à l'étalonnage | (Tol:Approach device) | TETAUD Florian
CCOM0063 | COM | Inclinometer |  |  | Dimensionnel | Variable | - |  |  | 14040200033 | En service | 0/90 ° (Tol:±0,10 °) | R.GRIMEAU | LABORATOIRE DEVELOPPEMENT / COM / A-COM-02
CEPE0022 | EPE | Inclinometer |  |  | Dimensionnel | Variable | - |  |  | 15030300058 | En service | 0/90 ° (Tol:±0,10 °) | L.SALAUN | LABORATOIRE DEVELOPPEMENT / EPE / A-ATEX-04
CFEP0055 | FEP | Thermocouple |  |  | Température | Variable | TYPE K |  |  |  | En service | -40/+100 °C (Tol:±2 °C) | L.SALAUN | LABORATOIRE DEVELOPPEMENT / FEP / FEP-036 (ORVR)
CIVC0103 | IVC | Inclinometer |  |  | Dimensionnel | Variable | - | rs | 667-3916 | 17020100130 | Perdu | 0/90° (Tol:± 0,2°) | D.GORGIEVSKI | IVC / IVC / Labo GAUGING
CMAG0077 | MAG | Pressure gauge |  |  | Pression | Variable | PRESSION RELATIVE |  |  |  | Perdu | Perdu (Tol:Perdu) | J.GUEIB | LABORATOIRE DEVELOPPEMENT / MAG / A VOIR EMPLACEMENT
CMAG0078 | MAG | Pressure sensor |  |  | Pression | Variable | - |  |  |  | Perdu | Perdu (Tol:Perdu) | J.GUEIB | LABORATOIRE DEVELOPPEMENT / MAG / Armoire C (CR3,1 A)
CMAG0079 | MAG | Pressure sensor |  |  | Pression | Variable | - | DRUCK | PMP 5076 | 10441652 | Perdu | Perdu (Tol:Perdu) | J.GUEIB | LABORATOIRE DEVELOPPEMENT / EPE / A-ATEX-01
CMAG0080 | MAG | Multimeter |  |  | Electricité | Variable | ANALOGIQUE ET NUMERIQUE |  |  |  | Perdu | Perdu (Tol:Perdu) | J.GUEIB | LABORATOIRE DEVELOPPEMENT / MAG
CMAG0082 | MAG | Temperature display | K-Thermometer |  | Température | Variable | - | CHAUVIN ARNOUX | ca861 | 090502 | En service | -40/+120 °C (Tol:±2 °C) | L.SALAUN | Armoire A-ATEX-01
CMAG0083 | MAG | Temperature display |  |  | Température | Variable | - | CHAUVIN ARNOUX | ca 861 | 90314 | En service | -40/+120 °C (Tol:±2 °C) | L.SALAUN | LABORATOIRE DEVELOPPEMENT / EPE / A-ATEX-01
CSCR0038 | SCR | Inclinometer |  |  | Dimensionnel | Variable | - |  |  | 1101030390 | Réformé | 0/90 ° (Tol:±0,10 °) | Y.SKOCZEK | LABORATOIRE DEVELOPPEMENT / SCR / ARMOIRE
CSCR0096 | SCR | Inclinometer |  |  | Dimensionnel | Variable | - |  |  | 1201020267 | Réformé | 0/90 ° (Tol:±0,10 °) | Y.SKOCZEK | Armoire A-SCR-02
CSCR0342 | SCR | Inclinometer |  |  | Dimensionnel | Variable | - |  |  |  | Réformé | 0/90 ° (Tol:±0,10 °) | Y.SKOCZEK | LABORATOIRE DEVELOPPEMENT / SCR / R-SCR-01
CSCR0343 | SCR | Inclinometer |  |  | Dimensionnel | Variable | - | Radio spares |  | 15040100171 | En service | 0/90 ° (Tol:±0,10 °) | K.TALEB | METROLOGIE / QUA / Zone calibration
CSCR0344 | SCR | Inclinometer |  |  | Dimensionnel | Variable | - | Radio spares |  |  | Réformé | 0/90 ° (Tol:±0,10 °) | Y.SKOCZEK | LABORATOIRE DEVELOPPEMENT / SCR / R-SCR-04
CSCR0345 | SCR | Inclinometer | Inclinometer |  | Dimensionnel | Variable | - |  | 01-900-020005 | 15030300224 | En service | 0/90 ° (Tol:±0,10 °) | Y.SKOCZEK | Armoire A-SCR-02
CSCR0756 | SCR | Inclinometer |  |  | Dimensionnel | Variable | / | te connectivity sensor solutions | G-NSDOG2-002 | 154000429 | Perdu | +45 ° (Tol:accuacy 0,15° at 25 °C at 40°C to 85 °C) | Y.SKOCZEK | Armoire A-SCR-02
CSCR0760 | SCR | Inclinometer |  |  | Dimensionnel | Variable | / | te connectivity sensor solutions | G-NSDOG2-002 | 154000344 | Perdu | +45 ° (Tol:accuacy 0,15° at 25 °C at 40°C to 85 °C) | Y.SKOCZEK | Armoire A-SCR-02
CSCR0855 | SCR | Inclinometer |  |  | Dimensionnel | Variable | - | Radio spares |  | 19030100099 | Réformé | 0/90 ° (Tol:±0,10 °) | Y.SKOCZEK | Armoire A-SCR-02
CSCR0908 | SCR | Inclinometer |  |  | Dimensionnel | Variable | - | Radio spares | 667-3916 | 20010100186 | En service | 0/90 ° (Tol:±0,10 °) | Y.SKOCZEK | LABORATOIRE DEVELOPPEMENT / SCR / SCR-002
CSCR0909 | SCR | Inclinometer |  |  | Dimensionnel | Variable | - | Radio spares | 667-3916 | 20010100250 | En service | 0/90 ° (Tol:±0,10 °) | Y.SKOCZEK | LABORATOIRE DEVELOPPEMENT / SCR / R-SCR-01
CSCR0910 | SCR | Inclinometer |  |  | Dimensionnel | Variable | - |  |  |  | Sommeil | 0/90 ° (Tol:±0,10 °) | Y.SKOCZEK | LABORATOIRE DEVELOPPEMENT / SCR / R-SCR-01
CNVH0058 | NVH | Inertial unit |  |  | Divers | Divers | / | / |  | / | Sommeil | Approach device (Tol:Approach device) | M.MERCIER | LABORATOIRE DEVELOPPEMENT / NVH / Armoire
CNVH0059 | NVH | Inertial unit |  |  | Divers | Divers | / | / |  | / | Non soumis à l'étalonnage | Approach device (Tol:Approach device) | M.MERCIER | LABORATOIRE DEVELOPPEMENT / NVH / Armoire
CNVH0060 | NVH | Inertial unit |  |  | Divers | Divers | / | / |  | / | Sommeil | Approach device (Tol:Approach device) | M.MERCIER | LABORATOIRE DEVELOPPEMENT / NVH / Armoire
CNVH0061 | NVH | Inertial unit |  |  | Divers | Divers | / | / |  | / | Non soumis à l'étalonnage | Approach device (Tol:Approach device) | M.MERCIER | LABORATOIRE DEVELOPPEMENT / NVH / Armoire
CNVH0062 | NVH | Inertial unit |  |  | Divers | Divers | / | / |  | / | Sommeil | Approach device (Tol:Approach device) | M.MERCIER | LABORATOIRE DEVELOPPEMENT / NVH / Armoire
CASS0066 | ASS | Temperature sensor | Temperature sensor [J] | Temperature sensors and gages | Température | Variable | type J |  |  |  | Non soumis à l'étalonnage | / (Tol:/) | DESACHY Jean-Luc | PROTO #global area
CCAL0403 | CAL | IPE HUB 2 |  |  | / | / | / | IPETRONIK | IPEHUB2 | 82400539 | Non soumis à l'étalonnage | / | TETAUD Florian
CDEV0009 | DEV | Jauge de profondeur |  |  | Dimensionnel | Variable | àcoulisseau | Mitutoyo |  | 15279 | Sommeil | 0/300 mm (Tol:+/- 0,1mm) | K.TALEB | METROLOGIE / QUA / Sommeil
CIND0026 | IND | Jauge de profondeur |  |  | Dimensionnel | Variable | àcoulisseau |  |  |  | Non soumis à l'étalonnage | / (Tol:/) | J-F.COING | INDUSTRIE / IND / Armoire \ J. Messe
CIND0029 | IND | Jauge de profondeur |  |  | Dimensionnel | Variable | / | / |  | / | Non soumis à l'étalonnage | / (Tol:/) | J.F COING | INDUSTRIE / IND / Jean-François COING
CIVC0007 | IVC | Jauge de profondeur |  |  | Dimensionnel | Variable | àcoulisseau |  |  |  | Réformé | 0/+200 mm (Tol:+/- 0,1 mm) | D.GORGIEVSKI | IVC / IVC / APL\ Franck duprez
CQUA0092 | QUA | Jauge de profondeur |  |  | Dimensionnel | Variable | àcoulisseau |  |  |  | En service | 0/+300 mm (Tol:Respect de la norme détalonnage) | V.LOPATA / O.CASTEL | METROLOGIE / QUA / Armoire
CQUA0093 | QUA | Jauge de profondeur |  |  | Dimensionnel | Variable | àcoulisseau | Mitutoyo |  | 225 | Sommeil | 0/+300 mm (Tol:Respect de la norme détalonnage) | V.LOPATA / O.CASTEL | METROLOGIE / QUA / O. Castel
CQUA0094 | QUA | Jauge de profondeur |  |  | Dimensionnel | Variable | àcoulisseau | Mitutoyo |  | 7007423 | Sommeil | 0/+300 mm (Tol:Respect de la norme détalonnage) | V.LOPATA / O.CASTEL | METROLOGIE / QUA / Le service
CQUA0095 | QUA | Jauge de profondeur |  |  | Dimensionnel | Variable | àcoulisseau |  |  |  | Sommeil | 0/+300 mm (Tol:Respect de la norme détalonnage) | V.LOPATA / O.CASTEL | METROLOGIE / QUA / LE SERVICE
CQUA0096 | QUA | Jauge de profondeur |  |  | Dimensionnel | Variable | àcoulisseau | Mitutoyo |  | 11370 | Sommeil | 0/+300 mm (Tol:Respect de la norme détalonnage) | V.LOPATA / O.CASTEL | METROLOGIE / QUA / LE SERVICE
CQUA0097 | QUA | Jauge de profondeur |  |  | Dimensionnel | Variable | àcoulisseau |  |  |  | En service | 0/+300 mm (Tol:Respect de la norme détalonnage) | V.LOPATA / O.CASTEL | METROLOGIE / QUA / PRET IVC
CQUA0098 | QUA | Jauge de profondeur |  |  | Dimensionnel | Variable | àcoulisseau |  |  |  | En service | 0/+300 mm (Tol:Respect de la norme détalonnage) | V.LOPATA / O.CASTEL | METROLOGIE / QUA / M. Pereira
CQUA0099 | QUA | Jauge de profondeur |  |  | Dimensionnel | Variable | àcoulisseau |  |  |  | Sommeil | 0/+350 mm (Tol:Respect de la norme détalonnage) | V.LOPATA / O.CASTEL | METROLOGIE / QUA / LE SERVICE
CQUA0100 | QUA | Jauge de profondeur |  |  | Dimensionnel | Variable | àcoulisseau |  |  |  | Sommeil | 0/+300 mm (Tol:Respect de la norme détalonnage) | V.LOPATA / O.CASTEL | METROLOGIE / QUA / LE SERVICE
CQUA0101 | QUA | Jauge de profondeur |  |  | Dimensionnel | Variable | àcoulisseau | Mitutoyo |  | 19049 | Sommeil | 0/+300 mm (Tol:Respect de la norme détalonnage) | V.LOPATA / O.CASTEL | METROLOGIE / QUA / LE SERVICE
CQUA0102 | QUA | Jauge de profondeur |  |  | Dimensionnel | Variable | àcoulisseau |  |  |  | Sommeil | 0/+250 mm (Tol:Respect de la norme détalonnage) | V.LOPATA / O.CASTEL | METROLOGIE / QUA / LE SERVICE
CQUA0103 | QUA | Jauge de profondeur |  |  | Dimensionnel | Variable | àcoulisseau |  |  |  | Sommeil | 0/+250 mm (Tol:Respect de la norme détalonnage) | V.LOPATA / O.CASTEL | METROLOGIE / QUA / LE SERVICE
CQUA0105 | QUA | Jauge de profondeur |  |  | Dimensionnel | Variable | àcoulisseau |  |  |  | En service | 0/+300 mm (Tol:Respect de la norme détalonnage) | V.LOPATA / O.CASTEL | METROLOGIE / QUA / D. Bonnerot
CQUA0106 | QUA | Jauge de profondeur |  |  | Dimensionnel | Variable | àcoulisseau |  |  |  | Sommeil | / (Tol:/) | V.LOPATA / O.CASTEL | METROLOGIE / QUA / LE SERVICE
CQUA0141 | QUA | Jauge plate |  |  | Dimensionnel | Calibre | / |  |  |  | En service | 50 mm (Tol:According to standard calibration) | V.LOPATA / O.CASTEL | METROLOGIE / QUA / LE SERVICE
CCAL0394 | CAL | KVASER |  |  | / | / | / | KVASER | Kvaser Leaf Light HS v2 | 51866 | Non soumis à l'étalonnage | / | TETAUD Florian
CCAL0395 | CAL | KVASER |  |  | / | / | / | KVASER | Kvaser Leaf Light HS v2 | 51320 | Non soumis à l'étalonnage | / | TETAUD Florian
CCAL0396 | CAL | KVASER |  |  | / | / | / | KVASER | Kvaser Leaf Light HS v2 | 51359 | Non soumis à l'étalonnage | / | TETAUD Florian
CCAL0397 | CAL | KVASER | KVASER |  | / | / | / | KVASER | Kvaser Leaf Light v2 | 051365 | Non soumis à l'étalonnage | / | TETAUD Florian | Armoire A-CAL-05
CCAL0398 | CAL | KVASER |  |  | / | / | / | KVASER | Kvaser Leaf Light HS v2 | 10864 | Non soumis à l'étalonnage | / | TETAUD Florian
CCAL0399 | CAL | KVASER |  |  | / | / | / | KVASER | Kvaser Leaf Light HS v2 | 51364 | Non soumis à l'étalonnage | / | TETAUD Florian
CCAL0409 | CAL | KVASER |  |  | / | / | / | KVASER | Kvaser Leaf Light v2 | 64387 | Non soumis à l'étalonnage | / | TETAUD Florian
CCAL0410 | CAL | KVASER |  |  | / | / | / | KVASER | Kvaser Leaf Light v2 | 64391 | Non soumis à l'étalonnage | / | TETAUD Florian
CCAL0411 | CAL | KVASER |  |  | / | / | / | KVASER | Kvaser Leaf Light v2 | 64389 | Non soumis à l'étalonnage | / | TETAUD Florian
CCAL0412 | CAL | KVASER |  |  | / | / | / | KVASER | Kvaser Leaf Light v2 | 64392 | Non soumis à l'étalonnage | / | TETAUD Florian
CCAL0413 | CAL | KVASER |  |  | / | / | / | KVASER | Kvaser Leaf Light v2 | 64394 | Non soumis à l'étalonnage | / | TETAUD Florian
CCAL0414 | CAL | KVASER |  |  | / | / | / | KVASER | Kvaser Leaf Light v2 | 64377 | Non soumis à l'étalonnage | / | TETAUD Florian
CCAL0415 | CAL | KVASER |  |  | / | / | / | KVASER | Kvaser Leaf Light v2 | 64355 | Non soumis à l'étalonnage | / | TETAUD Florian
CCAL0416 | CAL | KVASER | KVASER |  | / | / | / | KVASER | Kvaser Leaf Light v2 | 064353 | Non soumis à l'étalonnage | / | TETAUD Florian | Armoire A-CAL-05
CCAL0417 | CAL | KVASER |  |  | / | / | / | KVASER | Kvaser Leaf Light v2 | 64354 | Non soumis à l'étalonnage | / | TETAUD Florian
CCAL0418 | CAL | KVASER |  |  | / | / | / | KVASER | Kvaser Leaf Light v2 | 64352 | Non soumis à l'étalonnage | / | TETAUD Florian
CCAL0419 | CAL | KVASER |  |  | / | / | / | KVASER | Kvaser Leaf Light v2 | 64384 | Non soumis à l'étalonnage | / | TETAUD Florian
CCAL0420 | CAL | KVASER |  |  | / | / | / | KVASER | Kvaser Leaf Light v2 | 64395 | Non soumis à l'étalonnage | / | TETAUD Florian
CASS0067 | ASS | Temperature sensor | Temperature sensor [J] | Temperature sensors and gages | Température | Variable | type J |  |  |  | Non soumis à l'étalonnage | / (Tol:/) | DESACHY Jean-Luc | PROTO #global area
CMET0023 | MET | Pressure sensor | Pressure sensor |  | Pression | Variable | - | ROSEMOUNT |  | 75567009 | Non soumis à l'étalonnage | Approach device (Tol:Approach device) | R.GRIMEAU | LABORATOIRE DEVELOPPEMENT / MET / PV-Cycling
CASS0068 | ASS | Temperature sensor | Temperature sensor [J] | Temperature sensors and gages | Température | Variable | type J |  |  |  | Non soumis à l'étalonnage | / (Tol:/) | DESACHY Jean-Luc | PROTO #global area
CASS0075 | ASS | Manometer needle | Needle manometer [relative] | Pressure sensors and gages | Pression | Variable | Pression relative |  |  |  | Non soumis à l'étalonnage | 0/+4 bars (Tol:tolérance constructeur) | DESACHY Jean-Luc | PROTO #global area
CASS0076 | ASS | Manometer needle | Needle manometer [relative] | Pressure sensors and gages | Pression | Variable | Pression relative |  |  |  | Non soumis à l'étalonnage | 0/+4 bars (Tol:tolérance constructeur) | DESACHY Jean-Luc | PROTO #global area
CASS0077 | ASS | Manometer needle | Needle manometer [relative] | Pressure sensors and gages | Pression | Variable | Pression relative |  |  |  | Non soumis à l'étalonnage | 0/+4 bars (Tol:tolérance constructeur) | DESACHY Jean-Luc | PROTO #global area
CASS0078 | ASS | Manometer needle | Needle manometer [relative] | Pressure sensors and gages | Pression | Variable | Pression relative |  |  |  | Non soumis à l'étalonnage | 0/+4 bars (Tol:tolérance constructeur) | DESACHY Jean-Luc | PROTO #global area
CLMA0011-A | LMA | Length gauge | Mass impactor |  | Masse | Variable | MESURE DE MASSE | PLASTIC OMNIUM |  |  | En service | 0/500 mm (Tol:± 1 mm) | M.MERCIER | LMA / [MET026] - 10021661 - (Banc Choc de masse)
CLMA0011-B | LMA | Length gauge | Mass impactor |  | Masse | Variable | MESURE DE MASSE | PLASTIC OMNIUM |  |  | En service | 0/500 mm (Tol:± 1 mm) | M.MERCIER | LMA / [MET026] - 10021661 - (Banc Choc de masse)
CLMA0011-C | LMA | Length gauge | Mass impactor |  | Masse | Variable | MESURE DE MASSE | PLASTIC OMNIUM |  |  | En service | 0/500 mm (Tol:± 1 mm) | M.MERCIER | LMA / [MET026] - 10021661 - (Banc Choc de masse)
CCAL0369 | CAL | Levek sensor |  |  | / | / | / |  |  |  | Non soumis à l'étalonnage | / (Tol:/) | TETAUD Florian
CBMG0101 | BMG | Level sensor | Level sensor |  | Débit | Variable | / |  |  |  | Réformé | / (Tol:/) | DESACHY Jean-Luc
CCAL0285 | CAL | Level sensor |  |  | Dimensionnel | Variable | Haut | VEGA |  | / | Non soumis à l'étalonnage | / (Tol:/) | TETAUD Florian
CCAL0286 | CAL | Level sensor |  |  | Dimensionnel | Variable | Bas | VEGA |  | / | Non soumis à l'étalonnage | / (Tol:/) | TETAUD Florian
CCAL0287 | CAL | Level sensor |  |  | Dimensionnel | Variable | Haut | / |  | / | Non soumis à l'étalonnage | / (Tol:/) | TETAUD Florian
CCAL0288 | CAL | Level sensor |  |  | Dimensionnel | Variable | Bas | / |  | / | Non soumis à l'étalonnage | / (Tol:/) | TETAUD Florian
CCAL0289 | CAL | Level sensor |  |  | Dimensionnel | Variable | Haut | / |  | / | Non soumis à l'étalonnage | / (Tol:/) | TETAUD Florian
CCAL0290 | CAL | Level sensor |  |  | Dimensionnel | Variable | Bas | / |  | / | Non soumis à l'étalonnage | / (Tol:/) | TETAUD Florian
CCAL0295 | CAL | Level sensor |  |  | Dimensionnel | Variable | Haut | / |  | / | Non soumis à l'étalonnage | / (Tol:/) | TETAUD Florian
CCAL0296 | CAL | Level sensor |  |  | Dimensionnel | Variable | Bas | / |  | / | Non soumis à l'étalonnage | / (Tol:/) | TETAUD Florian
CCAL0297 | CAL | Level sensor |  |  | Dimensionnel | Variable | / | / |  | / | Non soumis à l'étalonnage | / (Tol:/) | TETAUD Florian
CCAL0298 | CAL | Level sensor |  |  | Dimensionnel | Variable | Bas | / |  | / | Non soumis à l'étalonnage | / (Tol:/) | TETAUD Florian
CCAL0299 | CAL | Level sensor |  |  | Dimensionnel | Variable | Haut | / |  | / | Non soumis à l'étalonnage | / (Tol:/) | TETAUD Florian
CCAL0300 | CAL | Level sensor |  |  | Dimensionnel | Variable | / | VEGA | VEGA vp64 | 34630250 | Sommeil | 0/800 mm (Tol:+/- 2 mm) | TETAUD Florian
CCAL0301 | CAL | Level sensor |  |  | Dimensionnel | Variable | / | VEGA | VEGA vp81 | 32302171 | Sommeil | 0/800 mm (Tol:+/- 2 mm) | TETAUD Florian
CCAL0302 | CAL | Level sensor |  |  | Dimensionnel | Variable | / | VEGA | VEGA vp62 | 33161277 | Sommeil | 0/800 mm (Tol:+/- 2 mm) | TETAUD Florian
CASS0079 | ASS | Manometer needle | Needle manometer [relative] | Pressure sensors and gages | Pression | Variable | Pression relative |  |  |  | Non soumis à l'étalonnage | 0/+10 bars (Tol:tolérance constructeur) | DESACHY Jean-Luc | PROTO #global area
CMAG0085 | MAG | Pressure sensor |  |  | Pression | Variable | - |  |  | 2748882 | Perdu | 0/100 mbar (Tol:±0,5 mbar) | L.SALAUN | LABORATOIRE DEVELOPPEMENT / EPE / A-ATEX-02
CMAG0086 | MAG | Pressure sensor | Pressure sensor [0 100 mbar] | Pressure sensor | Pression | Variable | - | DRUCK | PTX 510 | 2019926 | En service | 0/100 mbar (Tol:±0,5 mbar) | L.SALAUN | Armoire A-ATEX-01
CMAG0087 | MAG | Pressure sensor | Pressure sensor [0 100 mbar] | Pressure sensor | Pression | Variable | - | DRUCK | PTX 510 | 2019915 | En service | 0/100 mbar (Tol:±0,5 mbar) | L.SALAUN | Armoire A-ATEX-01
CCAL0666 | CAL | LIN AA sensor application board |  |  | / | / | / | K52437-002 | K52437-002 |  | Non soumis à l'étalonnage | / | TETAUD Florian
CCAL0667 | CAL | LIN AA sensor application board |  |  | / | / | / | K52437-002 | K52437-002 |  | Non soumis à l'étalonnage | / | TETAUD Florian
CCAL0668 | CAL | LIN AA sensor application board |  |  | / | / | / | K52437-002 | K52437-002 |  | Non soumis à l'étalonnage | / | TETAUD Florian
CFEP0056 | FEP | Thermocouple |  |  | Température | Variable | TYPE K |  |  |  | En service | -40/+100 °C (Tol:±2 °C) | L.SALAUN | LABORATOIRE DEVELOPPEMENT / FEP / FEP-002
CFEP0057 | FEP | Thermocouple |  |  | Température | Variable | TYPE K |  |  |  | Réformé | Réformé (Tol:Réformé) | L.SALAUN | LABORATOIRE DEVELOPPEMENT / FEP / FEP-002
CFEP0058 | FEP | Thermocouple |  |  | Température | Variable | TYPE K |  |  |  | Perdu | -40/+100 °C (Tol:±2 °C) | L.SALAUN | LABORATOIRE DEVELOPPEMENT / FEP / FEP-002
CFEP0059 | FEP | Gas flowmeter |  |  | Débit | Variable | GAZ |  |  |  | Réformé | Réformé (Tol:Réformé) | L.SALAUN | LABORATOIRE DEVELOPPEMENT / FEP / FEP BANC PURGE CANISTER
CFEP0060 | FEP | Gas flowmeter |  |  | Débit | Variable | GAZ |  |  |  | Réformé | Réformé (Tol:Réformé) | L.SALAUN | LABORATOIRE DEVELOPPEMENT / FEP / FEP BANC PURGE CANISTER
CFEP0061 | FEP | Gas flowmeter |  |  | Débit | Variable | GAZ |  |  |  | Réformé | Réformé (Tol:Réformé) | L.SALAUN | LABORATOIRE DEVELOPPEMENT / FEP / FEP BANC PURGE CANISTER
CFEP0062 | FEP | Gas flowmeter |  |  | Débit | Variable | GAZ |  |  |  | Réformé | Réformé (Tol:Réformé) | L.SALAUN | LABORATOIRE DEVELOPPEMENT / FEP / FEP BANC PURGE CANISTER
CFEP0063 | FEP | pump |  |  | Pression | Variable | - |  |  |  | Réformé | Réformé (Tol:Réformé) | L.SALAUN | LABORATOIRE DEVELOPPEMENT / FEP / Armoire
CFEP0065 | FEP | Hygrometer |  |  | Humidité | Variable | - |  |  |  | En service | 30/60% at 21°C (Tol:±5 %) | L.SALAUN | LABORATOIRE DEVELOPPEMENT / FEP / FEP-036 (ORVR)
CFEP0111 | FEP | Stabilized power supply |  |  | Electricité | Variable | - |  |  |  | Non soumis à l'étalonnage | 0/20 V 0/38 A (Tol:NA) | L.SALAUN | LABORATOIRE DEVELOPPEMENT / FEP / Banc POMPE ADF\ FEP-010
CFEP0112 | FEP | Inclinometer |  |  | Dimensionnel | Variable | - | rs |  | 15030300201 | En service | 0/90 ° (Tol:±0,10 °) | L.SALAUN | LABORATOIRE DEVELOPPEMENT / FEP / A-ATEX-03
CFEP0113 | FEP | Roll over bench |  |  | Angle | variable | / |  |  |  | En service | 0°/360 °; 18/360 °/min (Tol:±1 °; ±1 °/min) | L.SALAUN | LABORATOIRE DEVELOPPEMENT / FEP / FEP-044 (BANC DE RETOURNEMENT)
CFEP0114 | FEP | Soaking room |  |  | Température | Variable | - | WEISS |  | 96386 | Dépassement tolérance Etalonnage/Vérification | -20/+53 °C (Tol:±2 °C) | L.SALAUN | LABORATOIRE DEVELOPPEMENT / FEP / FEP-036 (ORVR)
CFEP0115 | FEP | Pressure sensor |  |  | Pression | Variable | - | Druck | unik 5000 | 4436694 | Réformé | 0/100 mbar (Tol:±0,5 mbar) | L.SALAUN | LABORATOIRE DEVELOPPEMENT / FEP / FEP-001
CFEP0116 | FEP | Pressure sensor |  |  | Pression | Variable | - |  |  |  | Réformé | Réformé (Tol:Réformé) | L.SALAUN | LABORATOIRE DEVELOPPEMENT / FEP / Armoire
CFEP0117 | FEP | Pressure sensor |  |  | Pression | Variable | - |  |  |  | Réformé | Réformé (Tol:Réformé) | L.SALAUN | LABORATOIRE DEVELOPPEMENT / FEP / Armoire
CFEP0118 | FEP | Pressure sensor |  |  | Pression | Variable | - |  |  |  | Réformé | Réformé (Tol:Réformé) | L.SALAUN | LABORATOIRE DEVELOPPEMENT / FEP / FEP-002
CFEP0119 | FEP | Pressure sensor |  |  | Pression | Variable | - |  |  |  | En service | 0/100 mbar (Tol:±0,5 mbar) | L.SALAUN | LABORATOIRE DEVELOPPEMENT / FEP / FEP-036 (ORVR)
CFEP0120 | FEP | Pressure sensor |  |  | Pression | Variable | - |  |  | 538158 | En service | 0/100 mbar (Tol:±0,5 mbar) | L.SALAUN | LABORATOIRE DEVELOPPEMENT / FEP / FEP-002
CFEP0121 | FEP | Volumeter |  |  | Débit | Variable | - |  |  | 27800 | Non soumis à l'étalonnage | 0/120 L (Tol:±1 %RV) | L.SALAIN | LABORATOIRE DEVELOPPEMENT / MET / Armoire
CFEP0122 | FEP | Thermocouple |  |  | Température | Variable | TYPE K |  |  |  | Perdu | -40/+100 °C (Tol:±2 °C) | L.SALAUN | LABORATOIRE DEVELOPPEMENT / FEP / FEP-002
CFEP0123 | FEP | Thermocouple |  |  | Température | Variable | TYPE K |  |  |  | En service | -40/+100 °C (Tol:±2 °C) | L.SALAUN | LABORATOIRE DEVELOPPEMENT / FEP / FEP-003
CFEP0124 | FEP | Thermocouple |  |  | Température | Variable | TYPE K |  |  |  | Perdu | Perdu (Tol:Perdu) | L.SALAUN | LABORATOIRE DEVELOPPEMENT / FEP / enceinte weiss 3
CFEP0125 | FEP | Thermocouple |  |  | Température | Variable | TYPE K |  |  |  | Perdu | Perdu (Tol:Perdu) | L.SALAUN | LABORATOIRE DEVELOPPEMENT / FEP / A-ATEX-03
CFEP0126 | FEP | Thermocouple |  |  | Température | Variable | TYPE K |  |  |  | Réformé | -40/+100 °C (Tol:±2 °C) | L.SALAUN | LABORATOIRE DEVELOPPEMENT / EPE / FEP-020 SIMTEC 20 Hz
CFEP0127 | FEP | Thermocouple |  |  | Température | Variable | TYPE K |  |  |  | Perdu | -40/+100 °C (Tol:±2 °C) | L.SALAUN | LABORATOIRE DEVELOPPEMENT / EPE / A-ATEX-02
CFEP0128 | FEP | Thermocouple |  |  | Température | Variable | TYPE K |  |  |  | Réformé | -40/+100 °C (Tol:±2 °C) | L.SALAUN | LABORATOIRE DEVELOPPEMENT / EPE / FEP020 SIMTEC 20 Hz
CFEP0138 | FEP | Pump |  |  | Pression | Variable | - |  |  |  | Non soumis à l'étalonnage | 0,06/1000 mL/min (Tol:±0,25 %RV) | L.SALAUN | LABORATOIRE DEVELOPPEMENT / FEP / FEP-001
CFEP0139 | FEP | Pressure sensor |  |  | Pression | Variable | - | Druck | PTX 5072 | 4436874 | En service | 0/100 mbar (Tol:±0,5 mbar) | L.SALAUN | LABORATOIRE DEVELOPPEMENT / FEP / FEP-003
CFEP0140 | FEP | Pressure sensor |  |  | Pression | Variable | - | DRUCK |  | 4437035 | Réformé | Réformé (Tol:Réformé) | L.SALAUN | LABORATOIRE DEVELOPPEMENT / FEP / FEP-027 (station 1)
CFEP0141 | FEP | Pressure sensor |  |  | Pression | Variable | - | DRUCK |  | 446135 | Réformé | Réformé (Tol:Réformé) | L.SALAUN | LABORATOIRE DEVELOPPEMENT / FEP / FEP-027 (station 1)
CFEP0142 | FEP | Pressure sensor |  |  | Pression | Variable | - |  |  | 4437258 | Perdu | 0/100 mbar (Tol:±0,5 mbar) | L.SALAUN | LABORATOIRE DEVELOPPEMENT / FEP / FEP-028 (station 3)
CFEP0143 | FEP | Pressure sensor |  |  | Pression | Variable | - |  |  | 4437002 | En service | 0/100 mbar (Tol:±0,5 mbar) | L.SALAUN | LABORATOIRE DEVELOPPEMENT / FEP / FEP-028 (station 3)
CFEP0144 | FEP | Pressure sensor |  |  | Pression | Variable | - |  |  | 4437028 | En service | 0/100 mbar (Tol:±0,5 mbar) | L.SALAUN | LABORATOIRE DEVELOPPEMENT / FEP / FEP-031
CFEP0145 | FEP | Pressure sensor |  |  | Pression | Variable | - |  |  | 4438515 | En service | 0/100 mbar (Tol:±0,5 mbar) | L.SALAUN | LABORATOIRE DEVELOPPEMENT / FEP / FEP-031
CFEP0146 | FEP | Pressure sensor |  |  | Pression | Variable | - | Druck |  | 4436011 | En service | 0/100 mbar (Tol:±0,5 mbar) | L.SALAUN | LABORATOIRE DEVELOPPEMENT / FEP / FEP-003
CFEP0147 | FEP | Pressure sensor |  |  | Pression | Variable | - |  |  | 4438516 | En service | 0/100 mbar (Tol:±0,5 mbar) | L.SALAUN | LABORATOIRE DEVELOPPEMENT / FEP / FEP-003
CFEP0148 | FEP | Pressure sensor |  |  | Pression | Variable | - |  |  | 4438512 | En service | 0/100 mbar (Tol:±0,5 mbar) | L.SALAUN | LABORATOIRE DEVELOPPEMENT / FEP / FEP-001
CFEP0149 | FEP | Pressure sensor |  |  | Pression | Variable | - | Druck | PTX 5072 | 10170020 | En service | 0/100 mbar (Tol:±0,5 mbar) | L.SALAUN | LABORATOIRE DEVELOPPEMENT / FEP / FEP-036 (ORVR)
CFEP0150 | FEP | Pressure sensor |  |  | Pression | Variable | - | GE |  | 10170019 | En service | 0/100 mbar (Tol:±0,5 mbar) | L.SALAUN | LABORATOIRE DEVELOPPEMENT / FEP / FEP-051
CFEP0151 | FEP | Stabilized power supply |  |  | Electricité | Variable | - |  |  |  | Non soumis à l'étalonnage | 0/20 V 0/38 A (Tol:NA) | L.SALAUN | LABORATOIRE DEVELOPPEMENT / FEP / Alim02
CFEP0152 | FEP | Stabilized power supply |  |  | Electricité | Variable | - |  |  |  | Non soumis à l'étalonnage | 0/20 V 0/38 A (Tol:NA) | L.SALAUN | LABORATOIRE DEVELOPPEMENT / FEP / Alim01
CFEP0153 | FEP | Thermocouple |  |  | Température | Variable | TYPE K |  |  |  | En service | -40/+100 °C (Tol:±2 °C) | L.SALAUN | LABORATOIRE DEVELOPPEMENT / FEP / FEP-004 (SIMTEC 10 HZ)
CFEP0154 | FEP | Thermocouple |  |  | Température | Variable | TYPE K |  |  |  | En service | -40/+100 °C (Tol:±2 °C) | L.SALAUN | LABORATOIRE DEVELOPPEMENT / FEP / FEP-004 (SIMTEC 10 HZ)
CFEP0155 | FEP | Thermocouple |  |  | Température | Variable | TYPE K |  |  |  | En service | -40/+100 °C (Tol:±2 °C) | L.SALAUN | LABORATOIRE DEVELOPPEMENT / EPE / A-ATEX-02
CFEP0156 | FEP | Thermocouple |  |  | Température | Variable | TYPE K |  |  |  | Perdu | Perdu (Tol:Perdu) | L.SALAUN | LABORATOIRE DEVELOPPEMENT / FEP / FEP-027 (station 1)
CSCR0230 | SCR | Linear displacement transducer |  |  | Dimensionnel | Variable | - | AMETEK SOLARTRON | DS/50/G | 768AR07509 | En service | 0/50 mm (Tol:±0,3 mm) | Y.SKOCZEK | LABORATOIRE DEVELOPPEMENT / EPE / R-ATEX-07 (SERVANTE LVDT)
CSCR0234 | SCR | Linear displacement transducer |  |  | Dimensionnel | Variable | - |  |  |  | Réformé | Réformé (Tol:Réformé) | Y.SKOCZEK | LABORATOIRE DEVELOPPEMENT / SCR / SERVANTE LVDT
CSCR0235 | SCR | Linear displacement transducer |  |  | Dimensionnel | Variable | - |  |  | 768AR07505 | En service | 0/50 mm (Tol:±0,3 mm) | Y.SKOCZEK | LABORATOIRE DEVELOPPEMENT / EPE / R-ATEX-07 (SERVANTE LVDT)
CSCR0236 | SCR | Linear displacement transducer |  |  | Dimensionnel | Variable | - |  |  | 573AG22502 | Perdu | Perdu (Tol:Perdu) | Y.SKOCZEK | LABORATOIRE DEVELOPPEMENT / SCR / Servante LVDT
CSCR0237 | SCR | Linear displacement transducer |  |  | Dimensionnel | Variable | - | AMETEK SOLARTRON | DS/50/G | MSD0507SZ03AH16-01 | Réformé | Perdu (Tol:Perdu) | Y.SKOCZEK | LABORATOIRE DEVELOPPEMENT / SCR / Servante LVDT
CSCR0238 | SCR | Linear displacement transducer |  |  | Dimensionnel | Variable | - | AMETEK SOLARTRON | DS/50/G | MSD0507SZ03AH16-02 | Réformé | Réformé (Tol:Réformé) | Y.SKOCZEK | LABORATOIRE DEVELOPPEMENT / SCR / SERVANTE LVDT
CSCR0239 | SCR | Linear displacement transducer |  |  | Dimensionnel | Variable | - | AMETEK SOLARTRON | DS/50/G | MSD0507SZ03AH10-02 | Réformé | Réformé (Tol:Réformé) | Y.SKOCZEK | LABORATOIRE DEVELOPPEMENT / SCR / SERVANTE LVDT
CSCR0240 | SCR | Linear displacement transducer |  |  | Dimensionnel | Variable | - | AMETEK SOLARTRON | DS/50/G | MSD0507SZ03AH10-01 | Perdu | Perdu (Tol:Perdu) | Y.SKOCZEK | LABORATOIRE DEVELOPPEMENT / SCR / Servante LVDT
CSCR0265 | SCR | Linear displacement transducer |  |  | Dimensionnel | Variable | - | AMETEK SOLARTRON | DS/50/G | MSD0507SZAH21-02 | Réformé | Réformé (Tol:Réformé) | Y.SKOCZEK | LABORATOIRE DEVELOPPEMENT / SCR / SERVANTE LVDT
CSCR0266 | SCR | Linear displacement transducer |  |  | Dimensionnel | Variable | - | AMETEK SOLARTRON | DS/50/G | MSD0507SZ03AH21-03 | Réformé | Réformé (Tol:Réformé) | Y.SKOCZEK | LABORATOIRE DEVELOPPEMENT / SCR / SERVANTE LVDT
CSCR0267 | SCR | Linear displacement transducer |  |  | Dimensionnel | Variable | - | AMETEK SOLARTRON | DS/50/G | 768AR07508 | En service | 0/50 mm (Tol:±0,3 mm) | Y.SKOCZEK | LABORATOIRE DEVELOPPEMENT / EPE / R-ATEX-07 (SERVANTE LVDT)
CSCR0355 | SCR | Linear displacement transducer |  |  | Dimensionnel | Variable | - | AMETEK SOLARTRON | DS/50/G | MSD0507SZ03AH37-03 | Réformé | Perdu (Tol:Perdu) | Y.SKOCZEK | LABORATOIRE DEVELOPPEMENT / SCR / Servante LVDT
CSCR0356 | SCR | Linear displacement transducer |  |  | Dimensionnel | Variable | - | AMETEK SOLARTRON | DS/50/G | 768AR7515 | En service | 0/50 mm (Tol:±0,3 mm) | Y.SKOCZEK | LABORATOIRE DEVELOPPEMENT / EPE / R-ATEX-07 (SERVANTE LVDT)
CSCR0357 | SCR | Linear displacement transducer |  |  | Dimensionnel | Variable | - | AMETEK SOLARTRON | DS/50/G | 768AR07514 | En service | 0/50 mm (Tol:±0,3 mm) | Y.SKOCZEK | LABORATOIRE DEVELOPPEMENT / EPE / R-ATEX-07 (SERVANTE LVDT)
CSCR0416 | SCR | Linear displacement transducer |  |  | Dimensionnel | Variable | - | AMETEK SOLARTRON | DS/50/G | 768AR07510 | En service | 0/50 mm (Tol:±0,3 mm) | Y.SKOCZEK | LABORATOIRE DEVELOPPEMENT / EPE / R-ATEX-07 (SERVANTE LVDT)
CSCR0417 | SCR | Linear displacement transducer |  |  | Dimensionnel | Variable | - | AMETEK SOLARTRON | DS/50/G | MSD0507SZ03AH45-03 | Réformé | 0/50 mm (Tol:±0,3 mm) | Y.SKOCZEK | LABORATOIRE DEVELOPPEMENT / SCR / Servante LVDT
CSCR0418 | SCR | Linear displacement transducer |  |  | Dimensionnel | Variable | - | AMETEK SOLARTRON | DS/50/G | 768AR07511 | En service | 0/50 mm (Tol:±0,3 mm) | Y.SKOCZEK | LABORATOIRE DEVELOPPEMENT / EPE / R-ATEX-07 (SERVANTE LVDT)
CSCR0419 | SCR | Linear displacement transducer |  |  | Dimensionnel | Variable | - | AMETEK SOLARTRON | DS/50/G | 768AR07512 | En service | 0/50 mm (Tol:±0,3 mm) | Y.SKOCZEK | LABORATOIRE DEVELOPPEMENT / EPE / R-ATEX-07 (SERVANTE LVDT)
CSCR0478 | SCR | Linear displacement transducer |  |  | Dimensionnel | Variable | - |  |  | 768AR07517 | En service | 0/50 mm (Tol:±0,3 mm) | Y.SKOCZEK | LABORATOIRE DEVELOPPEMENT / EPE / R-ATEX-07 (SERVANTE LVDT)
CSCR0479 | SCR | Linear displacement transducer |  |  | Dimensionnel | Variable | - |  |  | 768AR07525 | En service | 0/50 mm (Tol:±0,3 mm) | Y.SKOCZEK | LABORATOIRE DEVELOPPEMENT / EPE / R-ATEX-07 (SERVANTE LVDT)
CSCR0480 | SCR | Linear displacement transducer |  |  | Dimensionnel | Variable | - |  |  | 768AR07528 | En service | 0/50 mm (Tol:±0,3 mm) | Y.SKOCZEK | LABORATOIRE DEVELOPPEMENT / EPE / R-ATEX-07 (SERVANTE LVDT)
CSCR0481 | SCR | Linear displacement transducer |  |  | Dimensionnel | Variable | - |  |  | 768AR07527 | En service | 0/50 mm (Tol:±0,3 mm) | Y.SKOCZEK | LABORATOIRE DEVELOPPEMENT / EPE / R-ATEX-07 (SERVANTE LVDT)
CSCR0482 | SCR | Linear displacement transducer |  |  | Dimensionnel | Variable | - |  |  | 573AJ20526 | En service | 0/50 mm (Tol:±0,3 mm) | Y.SKOCZEK | LABORATOIRE DEVELOPPEMENT / EPE / R-ATEX-07 (SERVANTE LVDT)
CSCR0483 | SCR | Linear displacement transducer |  |  | Dimensionnel | Variable | - |  |  | 768AR07522 | En service | 0/50 mm (Tol:±0,3 mm) | Y.SKOCZEK | LABORATOIRE DEVELOPPEMENT / EPE / R-ATEX-07 (SERVANTE LVDT)
CSCR0484 | SCR | Linear displacement transducer |  |  | Dimensionnel | Variable | - |  |  | 768AR07530 | En service | 0/50 mm (Tol:±0,3 mm) | Y.SKOCZEK | LABORATOIRE DEVELOPPEMENT / EPE / R-ATEX-07 (SERVANTE LVDT)
CSCR0485 | SCR | Linear displacement transducer |  |  | Dimensionnel | Variable | - |  |  | 768AR7524 | En service | 0/50 mm (Tol:±0,3 mm) | Y.SKOCZEK | LABORATOIRE DEVELOPPEMENT / EPE / R-ATEX-07 (SERVANTE LVDT)
CSCR0486 | SCR | Linear displacement transducer |  |  | Dimensionnel | Variable | - |  |  | 768AR07521 | En service | 0/50 mm (Tol:±0,3 mm) | Y.SKOCZEK | LABORATOIRE DEVELOPPEMENT / EPE / R-ATEX-07 (SERVANTE LVDT)
CSCR0487 | SCR | Linear displacement transducer |  |  | Dimensionnel | Variable | - |  |  | 573AJ20510 | En service | 0/50 mm (Tol:±0,3 mm) | Y.SKOCZEK | LABORATOIRE DEVELOPPEMENT / EPE / R-ATEX-07 (SERVANTE LVDT)
CSCR0488 | SCR | Linear displacement transducer |  |  | Dimensionnel | Variable | - |  |  | 768AR07531 | En service | 0/50 mm (Tol:±0,3 mm) | Y.SKOCZEK | LABORATOIRE DEVELOPPEMENT / EPE / R-ATEX-07 (SERVANTE LVDT)
CSCR0489 | SCR | Linear displacement transducer |  |  | Dimensionnel | Variable | - |  |  | 768AR07532 | En service | 0/50 mm (Tol:±0,3 mm) | Y.SKOCZEK | LABORATOIRE DEVELOPPEMENT / EPE / R-ATEX-07 (SERVANTE LVDT)
CSCR0490 | SCR | Linear displacement transducer |  |  | Dimensionnel | Variable | - |  |  | 768AR7523 | En service | 0/50 mm (Tol:±0,3 mm) | Y.SKOCZEK | LABORATOIRE DEVELOPPEMENT / EPE / R-ATEX-07 (SERVANTE LVDT)
CSCR0491 | SCR | Linear displacement transducer |  |  | Dimensionnel | Variable | - |  |  | 768AR07516 | En service | 0/50 mm (Tol:±0,3 mm) | Y.SKOCZEK | LABORATOIRE DEVELOPPEMENT / EPE / R-ATEX-07 (SERVANTE LVDT)
CSCR0492 | SCR | Linear displacement transducer |  |  | Dimensionnel | Variable | - |  |  | 768AR07504 | En service | 0/50 mm (Tol:±0,3 mm) | Y.SKOCZEK | LABORATOIRE DEVELOPPEMENT / EPE / R-ATEX-07 (SERVANTE LVDT)
CSCR0493 | SCR | Linear displacement transducer |  |  | Dimensionnel | Variable | - |  |  | 768AR07502 | En service | 0/50 mm (Tol:±0,3 mm) | Y.SKOCZEK | LABORATOIRE DEVELOPPEMENT / EPE / R-ATEX-07 (SERVANTE LVDT)
CSCR0494 | SCR | Linear displacement transducer |  |  | Dimensionnel | Variable | - |  |  | 768AR07519 | En service | 0/50 mm (Tol:±0,3 mm) | Y.SKOCZEK | LABORATOIRE DEVELOPPEMENT / EPE / R-ATEX-07 (SERVANTE LVDT)
CSCR0495 | SCR | Linear displacement transducer |  |  | Dimensionnel | Variable | - |  |  | 768AR07518 | En service | 0/50 mm (Tol:±0,3 mm) | Y.SKOCZEK | LABORATOIRE DEVELOPPEMENT / EPE / R-ATEX-07 (SERVANTE LVDT)
CSCR0496 | SCR | Linear displacement transducer |  |  | Dimensionnel | Variable | - |  |  | 768AR07520 | En service | 0/50 mm (Tol:±0,3 mm) | Y.SKOCZEK | LABORATOIRE DEVELOPPEMENT / EPE / R-ATEX-07 (SERVANTE LVDT)
CSCR0497 | SCR | Linear displacement transducer |  |  | Dimensionnel | Variable | - |  |  | 768AR07503 | En service | 0/50 mm (Tol:±0,3 mm) | Y.SKOCZEK | LABORATOIRE DEVELOPPEMENT / EPE / R-ATEX-07 (SERVANTE LVDT)
CSCR0498 | SCR | Linear displacement transducer |  |  | Dimensionnel | Variable | - |  |  | 768AR07507 | En service | 0/50 mm (Tol:±0,3 mm) | Y.SKOCZEK | LABORATOIRE DEVELOPPEMENT / EPE / R-ATEX-07 (SERVANTE LVDT)
CSCR0499 | SCR | Linear displacement transducer |  |  | Dimensionnel | Variable | - |  |  | 768AR07513 | En service | 0/50 mm (Tol:±0,3 mm) | Y.SKOCZEK | LABORATOIRE DEVELOPPEMENT / EPE / R-ATEX-07 (SERVANTE LVDT)
CSCR0500 | SCR | Linear displacement transducer |  |  | Dimensionnel | Variable | - |  |  | 768AR07501 | En service | 0/50 mm (Tol:±0,3 mm) | Y.SKOCZEK | LABORATOIRE DEVELOPPEMENT / EPE / R-ATEX-07 (SERVANTE LVDT)
CSCR0501 | SCR | Linear displacement transducer |  |  | Dimensionnel | Variable | - |  |  | 768AR07506 | En service | 0/50 mm (Tol:±0,3 mm) | Y.SKOCZEK | LABORATOIRE DEVELOPPEMENT / EPE / R-ATEX-07 (SERVANTE LVDT)
CSCR0502 | SCR | Linear displacement transducer |  |  | Dimensionnel | Variable | - |  |  | 573AJ20525 | Réformé | Réformé (Tol:Réformé) | Y.SKOCZEK | LABORATOIRE DEVELOPPEMENT / SCR / SERVANTE LVDT
CCOM0005 | COM | Liquid flowmeter |  |  | Débit | Variable | LIQUIDE |  |  | M21701-01 | Réformé | Réformé (Tol:Réformé) | R.GRIMEAU | LABORATOIRE DEVELOPPEMENT / COM / COM-005
CCOM0006 | COM | Liquid flowmeter |  |  | Débit | Variable | LIQUIDE |  |  | M21677-02 | Non soumis à l'étalonnage | 0/145 L/h (Tol:±0,5 %RV) | R.GRIMEAU | LABORATOIRE DEVELOPPEMENT / COM / Armoire
CCOM0060 | COM | Liquid flowmeter |  |  | Débit | Variable | LIQUIDE |  |  |  | Non soumis à l'étalonnage | Approach device (Tol:Approach device) | R.GRIMEAU | LABORATOIRE DEVELOPPEMENT / NVH / Station IsoparL\NVH
CFEP0157 | FEP | Thermocouple |  |  | Température | Variable | TYPE K |  |  |  | Réformé | 0/+60 °C (Tol:±0,5 °C) | L.SALAUN | LABORATOIRE DEVELOPPEMENT / FEP / FEP-027 (station 1)
CFEP0158 | FEP | Thermocouple |  |  | Température | Variable | TYPE K |  |  |  | En service | 0/+60 °C (Tol:±0,5 °C) | L.SALAUN | LABORATOIRE DEVELOPPEMENT / FEP / FEP-027 (station 1)
CFEP0159 | FEP | Thermocouple |  |  | Température | Variable | TYPE K |  |  |  | Perdu | -40/+100 °C (Tol:±2 °C) | L.SALAUN | LABORATOIRE DEVELOPPEMENT / FEP / FEP-028 (station 3)
CFEP0160 | FEP | Thermocouple |  |  | Température | Variable | TYPE K |  |  |  | En service | 0/+60 °C (Tol:±0,5 °C) | L.SALAUN | LABORATOIRE DEVELOPPEMENT / FEP / FEP-028 (station 3)
CFEP0161 | FEP | Thermocouple |  |  | Température | Variable | TYPE K |  |  |  | En service | 0/+60 °C (Tol:±0,5 °C) | L.SALAUN | LABORATOIRE DEVELOPPEMENT / FEP / FEP-028 (station 3)
CFEP0162 | FEP | Thermocouple |  |  | Température | Variable | TYPE K |  |  |  | En service | 0/+60 °C (Tol:±0,5 °C) | L.SALAUN | LABORATOIRE DEVELOPPEMENT / FEP / FEP-031
CMAG0088 | MAG | Pressure sensor |  |  | Pression | Variable | - |  |  |  | Réformé | Réformé (Tol:Réformé) | J.GUEIB | LABORATOIRE DEVELOPPEMENT / MAG / Armoire C (CR 3,3E)
CMAG0089 | MAG | X channel data logger |  |  | Electricité | Variable | - | Graphtec | GL220 |  | Etalonnage/Vérification en cours | -40/+100°C; 0/20mV; 0/50mV; 0/100mV; 0/200mV; 0/500mV; 0/1V; 0/2V; 0/5V; 0/10V; 1/5V; 4/20mA (Tol:±1 °C; ±0,1 %FS; ±0,4 %RV) | L.SALAUN | LABORATOIRE DEVELOPPEMENT / FEP / FEP-03B
CMAG0090 | MAG | Megohmmeter | Megohmmeter |  | Electricité | Variable | - | MEGGER | BM121 | 6311-053/991299/4161 | En service | 5/500V DC; 1/100 MOhm (Tol:±3 %RV; ±3 %RV) | L.SALAUN | Armoire A-ATEX-01
CMAG0091 | MAG | Torque wrench | Torque wrench |  | Couple | Variable | REGLABLE | Facom | R 306-25D | K240830 | En service | 5/25 Nm (Tol:±4 %RV) | R.GRIMEAU | A-MET-01
CMAG0092 | MAG | Torque wrench |  |  | Couple | Variable | REGLABLE | Sam | V1R | 0FD023702 | En service | 3/13,5 Nm (Tol:±4 %) | M.MERCIER | LABORATOIRE DEVELOPPEMENT / EMI / Zone EMI
CMAG0093 | MAG | Torque wrench |  |  | Couple | Variable | REGLABLE | Sam | V1R | 0BE005237 | Perdu | Perdu (Tol:Perdu) | R.GRIMEAU | LABORATOIRE DEVELOPPEMENT / MET / Armoire
CMAG0094 | MAG | Pressure sensor | Pressure sensor [0 100 mbar] | Pressure sensor | Pression | Variable | - | DRUCK | PTX 510 | 2439840 | En service | 0/100 mbar (Tol:±0,5 mbar) | L.SALAUN | Armoire A-ATEX-01
CMAG0095 | MAG | Pressure sensor | Pressure sensor [-100 200 mbar] | Pressure sensor | Pression | Variable | - | DRUCK | PTX 510-1176 | 2742596 | En service | -100/+200 mbar (Tol:±2 mbar) | L.SALAUN | Armoire A-ATEX-01
CNVH0047 | NVH | Liquid flowmeter |  |  | Débit | Variable | LIQUIDE | RED LION | PAXI + LSF41 | 16056 | Réformé | Réformé (Tol:Réformé) | M.MERCIER | LABORATOIRE DEVELOPPEMENT / NVH
CSCR0816 | SCR | Liquid flowmeter |  |  | Débit | Variable | LIQUIDE | RS | 257-133 | / | Non soumis à l'étalonnage | 30/100 L/h (Tol:Approach device) | Y.SKOCZEK | LABORATOIRE DEVELOPPEMENT / SCR / A-SCR-01
CSCR0817 | SCR | Liquid flowmeter |  |  | Débit | Variable | LIQUIDE | RS | 257-149 | / | Non soumis à l'étalonnage | 30/100 L/h (Tol:Approach device) | Y.SKOCZEK | LABORATOIRE DEVELOPPEMENT / SCR / A-SCR-01
CSCR0895 | SCR | Liquid flowmeter |  |  | Débit | Variable | / | bronkhorst | ES-113l-AAD-22-0S-0A-000-1-000 | M202015781A | Non soumis à l'étalonnage | Approch device (Tol:Approch device) | Y.SKOCZEK | Armoire A-SCR-02
CSCR0896 | SCR | Liquid flowmeter |  |  | Débit | Variable | / | bronkhorst | ES-113l-AAD-22-0S-0A-000-1-000 | M20215948A | Non soumis à l'étalonnage | Approch device (Tol:Approch device) | Y.SKOCZEK | Armoire A-SCR-02
CSCR1021 | SCR | Liquid flowmeter |  |  | Débit | Variable | LIQUIDE | BRONKHORST | M14-ABD-33-0-S | B12200004A | Sommeil | 2 / 10 kg/h (Tol:±1.0% fs) | Y.SKOCZEK | LABORATOIRE DEVELOPPEMENT / SCR / \
CSCR1022 | SCR | Liquid flowmeter |  |  | Débit | Variable | LIQUIDE | BRONKHORST | M14-ABD-33-0-S | B13201491A | Sommeil | 2 / 10 kg/h (Tol:±1.0% fs) | Y.SKOCZEK | LABORATOIRE DEVELOPPEMENT / SCR / \
CSCR1023 | SCR | Liquid flowmeter |  |  | Débit | Variable | LIQUIDE | BRONKHORST | M14-ABD-33-0-S | B12200540A | Sommeil | 2 / 10 kg/h (Tol:±1.0% fs) | Y.SKOCZEK | LABORATOIRE DEVELOPPEMENT / SCR / \
CSCR1024 | SCR | Liquid flowmeter | Liquid flowmeter | Flowmeter | Débit | Variable | LIQUIDE | PIUSI | STG K24 TM MM | 1496448 | Sommeil | / | Y.skoczek | SCR Area
CLMA0003 | LMA | Load sensor | Load sensor | Load sensor - 1 kN | Force | Variable | / | LLOYD INSTRUMENTS AMETEK | LC 10 KN | 10KN0095 | En service | 0/10000 N (Tol:±0,5 %RV) | M.MERCIER | LMA / [LMA001] - 10021108 - (Banc Traction)
CLMA0004 | LMA | Load sensor | Load sensor | Load sensor - 1 kN | Force | Variable | / | LLOYD INSTRUMENTS AMETEK | LC 1 KN | 1KN0343 | En service | 0/1000 N (Tol:±0,5 %RV) | M.MERCIER | LMA / [LMA001] - 10021108 - (Banc Traction)
CLMA0053 | LMA | Load sensor | Load sensor | Load sensor - 0,1 kN | Force | Variable | / | LLOYD INSTRUMENTS AMETEK | LC 100 N | 100N0656 | En service | 0/100 N (Tol:±0,5 %RV) | M.MERCIER | LABORATOIRE DEVELOPPEMENT / LMA / LMA001 (Banc Traction)
CQUA0127 | QUA | Machine à mesurer tri-dimensionnelle |  |  | Dimensionnel | Variable | / |  |  | 9022,1488-6290 | Réformé | X3,0Y1,2Z1,5 (Tol:Respect de la norme détalonnage) | V.LOPATA / O.CASTEL | METROLOGIE / QUA / LE SERVICE
CQUA0184 | QUA | Machine à mesurer tri-dimensionnelle |  |  | Dimensionnel | Variable | / | CNN MFO |  |  | En service | According Manufacturer SpecTo be defined (Tol:According Manufacturer SpecTo be defined) | V.LOPATA / O.CASTEL | METROLOGIE / QUA / QUA-014
CQUA0251 | QUA | Malette calibra Gonogo |  |  | Dimensionnel | Variable | / | gonogo |  | INFORMATION COMPLEMENTAIRE | Non soumis à l'étalonnage | / | S.Guérin | METROLOGIE / QUA / Gonogo Euro 6 Dfull proto \
CASS0080 | ASS | Manometer needle | Needle manometer [relative] | Pressure sensors and gages | Pression | Variable | Pression relative |  |  |  | Non soumis à l'étalonnage | 0/+10 bars (Tol:tolérance constructeur) | DESACHY Jean-Luc | PROTO #global area
CASS0081 | ASS | Manometer needle | Needle manometer [relative] | Pressure sensors and gages | Pression | Variable | Pression relative |  |  |  | Non soumis à l'étalonnage | / (Tol:/) | DESACHY Jean-Luc | PROTO #global area
CASS0082 | ASS | Manometer needle | Needle manometer [relative] | Pressure sensors and gages | Pression | Variable | Pression relative |  |  |  | Non soumis à l'étalonnage | / (Tol:/) | DESACHY Jean-Luc | PROTO #global area
CASS0083 | ASS | Chiller | Chiller |  | Température | Variable | / |  |  |  | Non soumis à l'étalonnage | According Manufacturer SpecTo be defined (Tol:According Manufacturer SpecTo be defined) | DESACHY Jean-Luc | PROTO #global area
CBMG0040 | BMG | Manometer needle | Needle manometer [relative] | Pressure sensors and gages | Pression | Variable | Pression relative |  |  | 4131047444 | Non soumis à l'étalonnage | 0/+16 bar (Tol:±1,6% RV) | DESACHY Jean-Luc
CBMG0041 | BMG | Manometer needle | Needle manometer [relative] | Pressure sensors and gages | Pression | Variable | Pression relative |  |  | 4131047444 | Non soumis à l'étalonnage | 0/+16 bar (Tol:±1,6% RV) | DESACHY Jean-Luc
CBMG0042 | BMG | Manometer needle | Needle manometer [relative] | Pressure sensors and gages | Pression | Variable | Pression relative |  |  | 88020583 | Non soumis à l'étalonnage | 0/+16 bar (Tol:± 1% RV) | DESACHY Jean-Luc
CBMG0043 | BMG | Manometer needle | Needle manometer [relative] | Pressure sensors and gages | Pression | Variable | Pression relative |  |  | 88020583 | Non soumis à l'étalonnage | 0/+16 bar (Tol:± 1% RV) | DESACHY Jean-Luc
CBMG0044 | BMG | Manometer needle | Needle manometer [relative] | Pressure sensors and gages | Pression | Variable | Pression relative |  |  | 88020583 | Non soumis à l'étalonnage | 0/+16 bar (Tol:± 1% RV) | DESACHY Jean-Luc
CBMG0045 | BMG | Manometer needle | Needle manometer [relative] | Pressure sensors and gages | Pression | Variable | Pression relative |  |  | 413106586 | Non soumis à l'étalonnage | 0/+16 bar (Tol:±1,6% RV) | DESACHY Jean-Luc
CBMG0046 | BMG | Manometer needle | Needle manometer [relative] | Pressure sensors and gages | Pression | Variable | Pression relative |  |  | 413106586 | Non soumis à l'étalonnage | 0/+16 bar (Tol:±1,6% RV) | DESACHY Jean-Luc
CBMG0047 | BMG | Manometer needle | Needle manometer [relative] | Pressure sensors and gages | Pression | Variable | Pression relative |  |  | 413106586 | Non soumis à l'étalonnage | 0/+16 bar (Tol:±1,6% RV) | DESACHY Jean-Luc
CBMG0048 | BMG | Manometer needle | Needle manometer [relative] | Pressure sensors and gages | Pression | Variable | Pression relative |  |  | / | Non soumis à l'étalonnage | 0/+16 bar (Tol:±1,6% RV) | DESACHY Jean-Luc
CBMG0049 | BMG | Manometer needle | Needle manometer [relative] | Pressure sensors and gages | Pression | Variable | Pression relative |  |  | / | Non soumis à l'étalonnage | 0/+25 bar (Tol:±0,5 bar) | DESACHY Jean-Luc
CCAL0291 | CAL | Manometer needle |  |  | Pression | Variable | / | / |  | / | Non soumis à l'étalonnage | / (Tol:/) | TETAUD Florian
CCAL0292 | CAL | Manometer needle |  |  | Pression | Variable | / | / |  | / | Non soumis à l'étalonnage | / (Tol:/) | TETAUD Florian
CCAL0293 | CAL | Manometer needle |  |  | Pression | Variable | / | / |  | / | Non soumis à l'étalonnage | / (Tol:/) | TETAUD Florian
CASS0084 | ASS | Laser |  |  | Dimensionnel | Variable | / |  |  |  | Non soumis à l'étalonnage | According Manufacturer SpecTo be defined (Tol:According Manufacturer SpecTo be defined) | DESACHY Jean-Luc | PROTO #global area
CIVC0008 | IVC | Manomètre à aiguille |  |  | Pression | Variable | Pression relative |  |  |  | Non soumis à l'étalonnage | -1/+15 bar (Tol:± 0,1%) | D.GORGIEVSKI | IVC / IVC / Sorbone
CIVC0016 | IVC | Manomètre à aiguille |  |  | Pression | Variable | Pression relative |  |  |  | Non soumis à l'étalonnage | -1/+15 bar (Tol:± 0,1%) | D.GORGIEVSKI | IVC / IVC / Sorbone
CIVC0080 | IVC | Manomètre à aiguille |  |  | Pression | Variable | Pression relative |  |  |  | Non soumis à l'étalonnage | -1/+3 bars (Tol:/) | D.GORGIEVSKI | IVC / IVC / IVC\ATEX banc de jaugeage
CIVC0081 | IVC | Manomètre à aiguille |  |  | Pression | Variable | Pression relative |  |  |  | Non soumis à l'étalonnage | -1/+15 bars (Tol:/) | D.GORGIEVSKI | IVC / IVC / IVC\ATEX banc de jaugeage
CIVC0087 | IVC | Manomètre à aiguille |  |  | Pression | Variable | Pression relative |  |  |  | Non soumis à l'étalonnage | 0/+12 bars (Tol:/) | D.GORGIEVSKI | IVC / IVC / IVC\ATEX pompe pneumatique
CIVC0101 | IVC | Manomètre numérique |  |  | Pression | Variable | / | FLUKE | 700G06 | 38116372 | En service | 0/1 bar (Tol:± 5 mbar) | D.GORGIEVSKI | IVC / IVC / IVC\périodique
CLMA0052 | LMA | Manual microtome |  |  | Dimensionnel | Variable | - |  |  |  | Réformé | / | R.GRIMEAU | LABORATOIRE DEVELOPPEMENT / LMA / Armoire
CDEV0005 | DEV | Marble |  |  | Dimensionnel | Traçage | - |  |  |  | Non soumis à l'étalonnage | To be defined (Tol:To be defined) | K.TALEB | METROLOGIE / QUA / Zone calibration
CQUA0279 | QUA | Marble |  |  | Dimensionnel | Etalon | - |  |  |  | En service | To be defined (Tol:to be defined) | K.TALEB | METROLOGIE / QUA / Zone calibration
CLMA0011-22 | LMA | Mass | Mass impactor |  | Masse | Etalon | - | / | / | / | En service | 437 g (Tol:±1 g) | R.GRIMEAU | LMA / [MET026] - 10021661 - (Banc Choc de masse)
CLMA0009 | LMA | Mass | Mass | Ball Mass | Masse | Etalon | - | unknown |  |  | En service | 50 mm; 510 g (Tol:±0,1 mm; ±0,2 g) | M.MERCIER | LMA / [LMA008] - DROP BALL TEST bench
CLMA0010 | LMA | Mass | Mass | Ball Mass | Masse | Etalon | - | unknown |  |  | En service | 60 mm; 881 g (Tol:±0,1 mm; ±0,2 g) | M.MERCIER | LMA / [LMA008] - DROP BALL TEST bench
CLMA0011-1 | LMA | Mass | Mass impactor |  | Masse | Etalon | - |  |  |  | En service | 500 g (Tol:±1 g) | M.MERCIER | LMA / [MET026] - 10021661 - (Banc Choc de masse)
CLMA0011-10 | LMA | Mass | Mass impactor |  | Masse | Etalon | - |  |  |  | En service | 100 g (Tol:±1 g) | M.MERCIER | LMA / [MET026] - 10021661 - (Banc Choc de masse)
CLMA0011-11 | LMA | Mass | Mass impactor |  | Masse | Etalon | - |  |  |  | En service | 100 g (Tol:±1 g) | M.MERCIER | LMA / [MET026] - 10021661 - (Banc Choc de masse)
CLMA0011-12 | LMA | Mass | Mass impactor |  | Masse | Etalon | - |  |  |  | En service | 100 g (Tol:±1 g) | M.MERCIER | LMA / [MET026] - 10021661 - (Banc Choc de masse)
CLMA0011-13 | LMA | Mass | Mass impactor |  | Masse | Etalon | - |  |  |  | En service | 101 g (Tol:±1 g) | M.MERCIER | LMA / [MET026] - 10021661 - (Banc Choc de masse)
CLMA0011-14 | LMA | Mass | Mass impactor |  | Masse | Etalon | - |  |  |  | En service | 100 g (Tol:±1 g) | M.MERCIER | LMA / [MET026] - 10021661 - (Banc Choc de masse)
CLMA0011-15 | LMA | Mass | Mass impactor |  | Masse | Etalon | - |  |  |  | En service | 500 g (Tol:±1 g) | M.MERCIER | LMA / [MET026] - 10021661 - (Banc Choc de masse)
CLMA0011-16 | LMA | Mass | Mass impactor |  | Masse | Etalon | - |  |  |  | En service | 500 g (Tol:±1 g) | M.MERCIER | LMA / [MET026] - 10021661 - (Banc Choc de masse)
CLMA0011-17 | LMA | Mass | Mass impactor |  | Masse | Etalon | - |  |  |  | En service | 500 g (Tol:±1 g) | M.MERCIER | LMA / [MET026] - 10021661 - (Banc Choc de masse)
CLMA0011-18 | LMA | Mass | Mass impactor |  | Masse | Etalon | - |  |  |  | En service | 500 g (Tol:±1 g) | M.MERCIER | LMA / [MET026] - 10021661 - (Banc Choc de masse)
CLMA0011-19 | LMA | Mass | Mass impactor |  | Masse | Etalon | - |  |  |  | En service | 500 g (Tol:±1 g) | M.MERCIER | LMA / [MET026] - 10021661 - (Banc Choc de masse)
CLMA0011-2 | LMA | Mass | Mass impactor |  | Masse | Etalon | IMPACTEUR |  |  |  | En service | 200 g (Tol:±1 g) | M.MERCIER | LMA / [MET026] - 10021661 - (Banc Choc de masse)
CLMA0011-20 | LMA | Mass | Mass impactor |  | Masse | Etalon | - |  |  |  | En service | 500 g (Tol:±1 g) | M.MERCIER | LMA / [MET026] - 10021661 - (Banc Choc de masse)
CLMA0011-21 | LMA | Mass | Mass impactor |  | Masse | Etalon | - |  |  |  | En service | 500 g (Tol:±1 g) | M.MERCIER | LMA / [MET026] - 10021661 - (Banc Choc de masse)
CLMA0011-23 | LMA | Mass | Mass impactor |  | Masse | Etalon | - |  |  |  | En service | 500 g (Tol:±1 g) | M.MERCIER | LMA / [MET026] - 10021661 - (Banc Choc de masse)
CLMA0011-24 | LMA | Mass | Mass impactor |  | Masse | Etalon | - |  |  |  | En service | 500 g (Tol:±1 g) | M.MERCIER | LMA / [MET026] - 10021661 - (Banc Choc de masse)
CLMA0011-25 | LMA | Mass | Mass impactor |  | Masse | Etalon | - |  |  |  | En service | 500 g (Tol:±1 g) | M.MERCIER | LMA / [MET026] - 10021661 - (Banc Choc de masse)
CLMA0011-26 | LMA | Mass | Mass impactor |  | Masse | Etalon | - |  |  |  | En service | 500 g (Tol:±1 g) | M.MERCIER | LMA / [MET026] - 10021661 - (Banc Choc de masse)
CLMA0011-3 | LMA | Mass | Mass impactor |  | Masse | Etalon | - |  |  |  | En service | 200 g (Tol:±1 g) | M.MERCIER | LMA / [MET026] - 10021661 - (Banc Choc de masse)
CLMA0011-4 | LMA | Mass | Mass impactor |  | Masse | Etalon | - |  |  |  | En service | 50 g (Tol:±1 g) | M.MERCIER | LMA / [MET026] - 10021661 - (Banc Choc de masse)
CLMA0011-5 | LMA | Mass | Mass impactor |  | Masse | Etalon | - |  |  |  | En service | 200 g (Tol:±1 g) | M.MERCIER | LMA / [MET026] - 10021661 - (Banc Choc de masse)
CLMA0011-6 | LMA | Mass | Mass impactor |  | Masse | Etalon | - |  |  |  | En service | 100 g (Tol:±1 g) | M.MERCIER | LMA / [MET026] - 10021661 - (Banc Choc de masse)
CLMA0011-7 | LMA | Mass | Mass impactor |  | Masse | Etalon | IMPACTEUR |  |  |  | En service | 59 g (Tol:±1 g) | M.MERCIER | LMA / [MET026] - 10021661 - (Banc Choc de masse)
CLMA0011-8 | LMA | Mass | Mass impactor |  | Masse | Etalon | - |  |  |  | En service | 101 g (Tol:±1 g) | M.MERCIER | LMA / [MET026] - 10021661 - (Banc Choc de masse)
CLMA0011-9 | LMA | Mass | Mass impactor |  | Masse | Etalon | - |  |  |  | En service | 100 g (Tol:±1 g) | M.MERCIER | LMA / [MET026] - 10021661 - (Banc Choc de masse)
CMET0024 | MET | Pressure sensor | Pressure sensor |  | Pression | Variable | - | ROSEMOUNT |  | 75567010 | Non soumis à l'étalonnage | Approach device (Tol:Approach device) | R.GRIMEAU | LABORATOIRE DEVELOPPEMENT / MET / PV-Cycling
CBMG0108 | BMG | Mass standard | Standard mass | Standard gages | Masse | Etalon | / | STORK |  |  | Sommeil | 1kg (M) 2 kg (M1) 2 kg (M2) (Tol:tolérance constructeur) | DESACHY Jean-Luc
CQUA0298 | QUA | Mass standard |  |  | Masse | Etalon | - |  |  | D17105 | En service | 10 Kg (Tol:to be defined) | K.TALEB | METROLOGIE / QUA / Zone calibration
CQUA0300 | QUA | Mass standard |  |  | Masse | Etalon | - |  |  | D18247 | En service | 1 mg (Tol:to be defined) | K.TALEB | METROLOGIE / QUA / Zone calibration
CQUA0301 | QUA | Mass standard |  |  | Masse | Etalon | - |  |  | D18246 | En service | 1 mg (Tol:to be defined) | K.TALEB | METROLOGIE / QUA / Zone calibration
CQUA0302 | QUA | Mass standard |  |  | Masse | Etalon | - |  |  | D18248 | En service | 2 mg (Tol:to be defined) | K.TALEB | METROLOGIE / QUA / Zone calibration
CQUA0303 | QUA | Mass standard |  |  | Masse | Etalon | - |  |  | D18249 | En service | 2 mg (Tol:to be defined) | K.TALEB | METROLOGIE / QUA / Zone calibration
CQUA0304 | QUA | Mass standard |  |  | Masse | Etalon | - |  |  | D18250 | En service | 5 mg (Tol:to be defined) | K.TALEB | METROLOGIE / QUA / Zone calibration
CQUA0305 | QUA | Mass standard |  |  | Masse | Etalon | - |  |  | D18244 | En service | 5 mg (Tol:to be defined) | K.TALEB | METROLOGIE / QUA / Zone calibration
CQUA0241 | QUA | Masse étalon |  |  | Masse | Etalon | / |  |  |  | En service | According Manufacturer SpecTo be defined (Tol:According Manufacturer SpecTo be defined) | K.TALEB | METROLOGIE / QUA / Zone calibration
CQUA0260 | QUA | Masse étalon |  |  | Masse | Etalon | - |  |  | D17103 | En service | 5 Kg (Tol:to be defined) | K.TALEB | METROLOGIE / QUA / Zone calibration
CQUA0261 | QUA | Masse étalon |  |  | Masse | Etalon | - |  |  | D17104 | En service | 5 Kg (Tol:to be defined) | K.TALEB | METROLOGIE / QUA / Zone calibration
CQUA0262 | QUA | Masse étalon |  |  | Masse | Etalon | - |  |  | D17106 | En service | 20 Kg (Tol:to be defined) | K.TALEB | METROLOGIE / QUA / Zone calibration
CQUA0263 | QUA | Masse étalon |  |  | Masse | Etalon | - |  |  | D17107 | En service | 20 Kg (Tol:to be defined) | K.TALEB | METROLOGIE / QUA / Zone calibration
CQUA0264 | QUA | Masse étalon |  |  | Masse | Etalon | - |  |  | D17108 | En service | 20 Kg (Tol:to be defined) | K.TALEB | METROLOGIE / QUA / Zone calibration
CQUA0265 | QUA | Masse étalon |  |  | Masse | Etalon | - |  |  | D17108 | En service | 20 Kg (Tol:to be defined) | K.TALEB | METROLOGIE / QUA / Zone calibration
CQUA0266 | QUA | Masse étalon |  |  | Masse | Etalon | - |  |  | D17109 | En service | 20 Kg (Tol:to be defined) | K.TALEB | METROLOGIE / QUA / Zone calibration
CQUA0267 | QUA | Masse étalon |  |  | Masse | Etalon | - |  |  | D17110 | En service | 20 Kg (Tol:to be defined) | K.TALEB | METROLOGIE / QUA / Zone calibration
CQUA0268 | QUA | Masse étalon |  |  | Masse | Etalon | - |  |  | D17111 | En service | 20 Kg (Tol:to be defined) | K.TALEB | METROLOGIE / QUA / Zone calibration
CQUA0269 | QUA | Masse étalon |  |  | Masse | Etalon | - |  |  | D17112 | En service | 20 Kg (Tol:to be defined) | K.TALEB | METROLOGIE / QUA / Zone calibration
CQUA0270 | QUA | Masse étalon |  |  | Masse | Etalon | - |  |  | D17113 | En service | 20 Kg (Tol:to be defined) | K.TALEB | METROLOGIE / QUA / Zone calibration
CQUA0271 | QUA | Masse étalon |  |  | Masse | Etalon | - |  |  | D17114 | En service | 20 Kg (Tol:to be defined) | K.TALEB | METROLOGIE / QUA / Zone calibration
CQUA0272 | QUA | Masse étalon |  |  | Masse | Etalon | - |  |  | D17115 | En service | 20 Kg (Tol:to be defined) | K.TALEB | METROLOGIE / QUA / Zone calibration
CQUA0273 | QUA | Masse étalon |  |  | Masse | Etalon | - |  |  | D17116 | En service | 20 Kg (Tol:to be defined) | K.TALEB | METROLOGIE / QUA / Zone calibration
CQUA0274 | QUA | Masse étalon |  |  | Masse | Etalon | - |  |  | D17117 | En service | 20 Kg (Tol:to be defined) | K.TALEB | METROLOGIE / QUA / Zone calibration
CQUA0275 | QUA | Masse étalon |  |  | Masse | Etalon | - |  |  | D17118 | En service | 20 Kg (Tol:to be defined) | K.TALEB | METROLOGIE / QUA / Zone calibration
CQUA0276 | QUA | Masse étalon |  |  | Masse | Etalon | - |  |  | D17119 | En service | 20 Kg (Tol:to be defined) | K.TALEB | METROLOGIE / QUA / Zone calibration
CQUA0277 | QUA | Masse étalon |  |  | Masse | Etalon | - |  |  | D17120 | En service | 20 Kg (Tol:to be defined) | K.TALEB | METROLOGIE / QUA / Zone calibration
CCAL0682 | CAL | master board |  |  | / | / | / | K5240x-0001 | K5240x-0001 |  | Non soumis à l'étalonnage | / | TETAUD Florian
CCAL0683 | CAL | master board |  |  | / | / | / | K5240x-0001 | K5240x-0001 |  | Non soumis à l'étalonnage | / | TETAUD Florian
CFEP0163 | FEP | Thermocouple |  |  | Température | Variable | TYPE K |  |  |  | En service | 0/+60 °C (Tol:±0,5 °C) | L.SALAUN | LABORATOIRE DEVELOPPEMENT / FEP / FEP-031
CFEP0164 | FEP | Thermocouple |  |  | Température | Variable | TYPE K |  |  |  | Réformé | 0/+60 °C (Tol:±0,5 °C) | L.SALAUN | LABORATOIRE DEVELOPPEMENT / FEP / FEP-029 (station 2)
CQUA0147 | QUA | measuring pins set |  |  | Dimensionnel | Etalon | en coffret |  |  |  | Non soumis à l'étalonnage | 50 piges classe 3 10 à 14,9 mm (Tol:Moyen d'approche) | V.LOPATA / O.CASTEL | METROLOGIE / QUA / LE SERVICE
CQUA0148 | QUA | measuring pins set |  |  | Dimensionnel | Etalon | en coffret |  |  |  | Non soumis à l'étalonnage | 91 piges classe 3 1 - 10 mm (Tol:Moyen d'approche) | V.LOPATA / O.CASTEL | METROLOGIE / QUA / LE SERVICE
CMAG0096 | MAG | Pressure sensor | Pressure sensor [-100 200 mbar] | Pressure sensor | Pression | Variable | - | DRUCK | PTX510-1176 | 2742597 | En service | -100/+200 mbar (Tol:±2 mbar) | R.GRIMEAU | Armoire A-ATEX-01
CMAG0097 | MAG | X channel data logger |  |  | Electricité | Variable | - |  |  |  | Réformé | Réformé (Tol:Réformé) | J.GUEIB | LABORATOIRE DEVELOPPEMENT / MAG / Armoire D (D3)
CMAG0098 | MAG | Lever comparator |  |  | Dimensionnel | Variable | - |  |  | 811795 | Sommeil | 0/0,8 mm (Tol:±0,020 mm) | R.GRIMEAU | LABORATOIRE DEVELOPPEMENT / MET / Armoire
CASS0085 | ASS | Displacement sensor |  |  | Dimensionnel | Variable | / |  |  |  | Non soumis à l'étalonnage | / (Tol:/) | DESACHY Jean-Luc | PROTO #global area
CMAG0099 | MAG | Mechanical comparator | Mechanical comparator |  | Dimensionnel | Variable | - | Mitutyo | 2050-08 | 1230023 | En service | 0/20 mm (Tol:±0,02 mm) | R.GRIMEAU | A-MET-01
CMAG0100 | MAG | Densimeter |  |  | Chimie | Variable | - | Anton PAAR | DMA 35 V3 EX | 80681816 | En service | 0/3 g/cm3 (Tol:±0,001 g/cm3) | M.MERCIER | LABORATOIRE DEVELOPPEMENT / COM / A-COM-01
CMAG0101 | MAG | X channel data logger |  |  | Electricité | Variable | - | Graphtec | GL220 |  | En service | -40/+100°C; 0/20mV; 0/50mV; 0/100mV; 0/200mV; 0/500mV; 0/1V; 0/2V; 0/5V; 0/10V; 1/5V; 4/20mA (Tol:±1 °C; ±0,1 %FS; ±0,4 %RV) | L.SALAUN | LABORATOIRE DEVELOPPEMENT / FEP / FEP-02B
CMAG0102 | MAG | X channel data logger |  |  | Electricité | Variable | - |  |  |  | Etalonnage/Vérification en cours | -40/+100°C; 0/20mV; 0/50mV; 0/100mV; 0/200mV; 0/500mV; 0/1V; 0/2V; 0/5V; 0/10V; 1/5V; 4/20mA (Tol:±1 °C; ±0,1 %FS; ±0,4 %RV) | L.SALAUN | LABORATOIRE DEVELOPPEMENT / FEP / FEP-01B
CQUA0235 | QUA | mesureur d'écartement de forme |  |  | Dimensionnel | Forme et surface | / |  |  | 126 | En service | To be defined (Tol:To be defined) |  | METROLOGIE / QUA / TAYLOR HOBSON
CIND0034 | IND | Mesureur d'épaisseur |  |  | Dimensionnel | Variable | / | / |  | / | Non soumis à l'étalonnage | / (Tol:/) | J.F COING | INDUSTRIE / IND / Jean-François COING
CIVC0027 | IVC | Mesureur d'épaisseur |  |  | Dimensionnel | Variable | ? ultrason |  |  |  | Non soumis à l'étalonnage | According Manufacturer SpecTo be defined (Tol:According Manufacturer SpecTo be defined) | D.GORGIEVSKI | IVC / IVC / IVC\périodique
CQUA0001 | QUA | Mesureur d'épaisseur |  |  | Dimensionnel | Variable | ? ultrason |  |  |  | Non soumis à l'étalonnage | 36 DLP - 0.5/500mm(coex) (Tol:/) | V.LOPATA / O.CASTEL | METROLOGIE / QUA / O. Castel
CQUA0002 | QUA | Mesureur d'épaisseur |  |  | Dimensionnel | Variable | ? ultrason |  |  |  | Réformé |  | V.LOPATA / O.CASTEL | METROLOGIE / QUA / D. Bonnerot
CQUA0003 | QUA | Mesureur d'épaisseur |  |  | Dimensionnel | Variable | ? ultrason |  |  |  | Non soumis à l'étalonnage | 36 DLP - 0.5/500mm (coex) (Tol:/) | V.LOPATA / O.CASTEL | METROLOGIE / QUA / B. Baudoux
CQUA0004 | QUA | Mesureur d'épaisseur |  |  | Dimensionnel | Variable | ? ultrason |  |  |  | Non soumis à l'étalonnage | 36 DLP - 0.5/500mm (coex) (Tol:/) | V.LOPATA / O.CASTEL | METROLOGIE / QUA / Armoire
CQUA0005 | QUA | Mesureur d'épaisseur |  |  | Dimensionnel | Variable | ? ultrason |  |  |  | Non soumis à l'étalonnage | 0.5/500mm (coex) (Tol:/) | V.LOPATA / O.CASTEL | METROLOGIE / QUA / Armoire N3 (N3,1)
CQUA0006 | QUA | Mesureur d'épaisseur |  |  | Dimensionnel | Variable | ? ultrason |  |  |  | Non soumis à l'étalonnage | 36 DLP - 0.5/50mm (coex) (Tol:/) | V.LOPATA / O.CASTEL | METROLOGIE / QUA / V. Lopata
CQUA0007 | QUA | Mesureur d'épaisseur |  |  | Dimensionnel | Variable | ? ultrason |  |  |  | Non soumis à l'étalonnage | 36 DLP - 0.5/50mm(coex) (Tol:/) | V.LOPATA / O.CASTEL | METROLOGIE / QUA / D. Bonnerot
CQUA0008 | QUA | Mesureur d'épaisseur |  |  | Dimensionnel | Variable | ? ultrason |  |  |  | Non soumis à l'étalonnage | 37DLP - 0.5/500mm(coex) (Tol:/) | V.LOPATA / O.CASTEL | METROLOGIE / QUA / A. Pellegrinelli
CQUA0009 | QUA | Mesureur d'épaisseur |  |  | Dimensionnel | Variable | ? ultrason |  |  |  | Non soumis à l'étalonnage | 37DLP (coex) (Tol:/) | V.LOPATA / O.CASTEL | METROLOGIE / QUA / Armoire N3 (N3,1)
CQUA0010 | QUA | Mesureur d'épaisseur |  |  | Dimensionnel | Variable | ? ultrason |  |  |  | Sommeil | EHC-09 (mono couche) (Tol:/) | V.LOPATA / O.CASTEL | METROLOGIE / QUA / Armoire N3 (N3,1)
CQUA0011 | QUA | Mesureur d'épaisseur |  |  | Dimensionnel | Variable | ? ultrason |  |  |  | Sommeil | DM4DL (mono couche) (Tol:/) | V.LOPATA / O.CASTEL | METROLOGIE / QUA / Armoire N3 (N3,1)
CQUA0012 | QUA | Mesureur d'épaisseur |  |  | Dimensionnel | Variable | ? ultrason |  |  |  | Sommeil | MOD 25 50 mm (Mono couche) (Tol:/) | V.LOPATA / O.CASTEL | METROLOGIE / QUA / Armoire N3 (N3,1)
CQUA0057 | QUA | Mesureur d'épaisseur |  |  | Dimensionnel | Variable | mécanique |  |  |  | En service | 0/+10 mm (Tol:Respect de la norme détalonnage) | V.LOPATA / O.CASTEL | METROLOGIE / QUA / Armoire
CQUA0058 | QUA | Mesureur d'épaisseur |  |  | Dimensionnel | Variable | mécanique | Mitutoyo | STANDARD A CADRAN |  | Sommeil | 0/+20 mm (Tol:Respect de la norme détalonnage) | V.LOPATA / O.CASTEL | METROLOGIE / QUA / LE SERVICE
CQUA0059 | QUA | Mesureur d'épaisseur |  |  | Dimensionnel | Variable | mécanique |  |  |  | Sommeil | 0/+10 mm (Tol:Respect de la norme détalonnage) | V.LOPATA / O.CASTEL | METROLOGIE / QUA / LE SERVICE
CQUA0060 | QUA | Mesureur d'épaisseur |  |  | Dimensionnel | Variable | mécanique |  |  |  | Non soumis à l'étalonnage | 0/+10 mm (Tol:Respect de la norme détalonnage) | V.LOPATA / O.CASTEL | METROLOGIE / QUA / O. Castel
CQUA0061 | QUA | Mesureur d'épaisseur |  |  | Dimensionnel | Variable | mécanique |  |  |  | Sommeil | 0/+20 mm (Tol:Respect de la norme détalonnage) | V.LOPATA / O.CASTEL | METROLOGIE / QUA / LE SERVICE
CQUA0062 | QUA | Mesureur d'épaisseur |  |  | Dimensionnel | Variable | mécanique | Schnelltaster | standard a cadran | 22 | Sommeil | 0/+20 mm (Tol:Respect de la norme détalonnage) | V.LOPATA / O.CASTEL | METROLOGIE / QUA / LE SERVICE
CQUA0063 | QUA | Mesureur d'épaisseur |  |  | Dimensionnel | Variable | mécanique |  |  |  | Non soumis à l'étalonnage | / (Tol:/) | V.LOPATA / O.CASTEL | METROLOGIE / QUA / B. Baudoux
CQUA0064 | QUA | Mesureur d'épaisseur |  |  | Dimensionnel | Variable | mécanique |  |  |  | Non soumis à l'étalonnage | 0/+10 mm (Tol:Respect de la norme détalonnage) | V.LOPATA / O.CASTEL | METROLOGIE / QUA / JP. Amiard
CQUA0065 | QUA | Mesureur d'épaisseur |  |  | Dimensionnel | Variable | mécanique | Mitutoyo | a bouts spérifique | 131652 | Perdu | 0/+10 mm (Tol:Respect de la norme détalonnage) | V.LOPATA / O.CASTEL | METROLOGIE / QUA / Armoire
CQUA0066 | QUA | Mesureur d'épaisseur |  |  | Dimensionnel | Variable | mécanique |  |  |  | Sommeil | 0/+10 mm (Tol:Respect de la norme détalonnage) | V.LOPATA / O.CASTEL | METROLOGIE / QUA / Sommeil
CQUA0067 | QUA | Mesureur d'épaisseur |  |  | Dimensionnel | Variable | mécanique |  |  |  | Perdu |  | V.LOPATA / O.CASTEL | METROLOGIE / QUA / Le service
CQUA0068 | QUA | Mesureur d'épaisseur |  |  | Dimensionnel | Variable | mécanique |  |  |  | En service | 0/+20 mm (Tol:± 0,1 mm) | V.LOPATA / O.CASTEL | METROLOGIE / QUA / O. Castel
CQUA0069 | QUA | Mesureur d'épaisseur |  |  | Dimensionnel | Variable | mécanique |  |  |  | Réformé |  | V.LOPATA / O.CASTEL | METROLOGIE / QUA / Le service
CQUA0070 | QUA | Mesureur d'épaisseur |  |  | Dimensionnel | Variable | mécanique |  |  |  | Réformé |  | V.LOPATA / O.CASTEL | METROLOGIE / QUA / B. Baudoux
CQUA0071 | QUA | Mesureur d'épaisseur |  |  | Dimensionnel | Variable | mécanique | Mitutoyo | a bouts spérifique | AB45F100 | En service | 0/+10 mm (Tol:Respect de la norme détalonnage) | V.LOPATA / O.CASTEL | METROLOGIE / QUA / A. Pellegrinelli
CQUA0072 | QUA | Mesureur d'épaisseur |  |  | Dimensionnel | Variable | mécanique | Mitutoyo | à bout spécifique | DC02M027 | En service | 0/+10 mm (Tol:Respect de la norme détalonnage) | V.LOPATA / O.CASTEL | METROLOGIE / QUA / V. Lopata
CQUA0073 | QUA | Mesureur d'épaisseur |  |  | Dimensionnel | Variable | mécanique | Mitutoyo | 209-843 | 121612 | Perdu | 0/+10 mm (Tol:Respect de la norme détalonnage) | V.LOPATA / O.CASTEL | METROLOGIE / QUA / V. Lopata
CQUA0074 | QUA | Mesureur d'épaisseur |  |  | Dimensionnel | Variable | mécanique | Mitutoyo | 209-843 | 151762 | En service | 0/+10 mm (Tol:Respect de la norme détalonnage) | V.LOPATA / O.CASTEL | METROLOGIE / QUA / D. Bonnerot
CQUA0075 | QUA | Mesureur d'épaisseur |  |  | Dimensionnel | Variable | mécanique |  | 209-601 |  | Non soumis à l'étalonnage | 0/+20 mm (Tol:Respect de la norme détalonnage) | V.LOPATA / O.CASTEL | METROLOGIE / QUA / B. Baudoux
CQUA0195 | QUA | Mesureur d'épaisseur |  |  | Dimensionnel | Variable | / |  |  |  | Non soumis à l'étalonnage | / (Tol:/) | V.LOPATA / O.CASTEL | METROLOGIE / QUA / JP. Amiard
CQUA0205 | QUA | Mesureur d'épaisseur |  |  | Dimensionnel | Variable | ? ultrason |  |  |  | Non soumis à l'étalonnage | / (Tol:/) | V.LOPATA / O.CASTEL | METROLOGIE / QUA / V. Lopata
CQUA0206 | QUA | Mesureur d'épaisseur |  |  | Dimensionnel | Variable | ? ultrason |  |  |  | Non soumis à l'étalonnage | / (Tol:/) | V.LOPATA / O.CASTEL | METROLOGIE / QUA / V. Lopata
CQUA0214 | QUA | Mesureur d'épaisseur |  |  | Dimensionnel | Variable | mécanique | Mitutoyo | 209-570 |  | En service | 0/10 mm (Tol:± 0,2 mm) | V.LOPATA / O.CASTEL | METROLOGIE / QUA / B. Baudoux
CQUA0215 | QUA | Mesureur d'épaisseur |  |  | Dimensionnel | Variable | mécanique | MITUTOYO | 209-570 | MD25PO59 | Réformé | 0/10 mm (Tol:± 0,005 mm) | V.LOPATA / O.CASTEL | METROLOGIE / QUA / D. Masson
CQUA0222 | QUA | Mesureur d'épaisseur |  |  | Dimensionnel | Variable | ? ultrason |  |  |  | Non soumis à l'étalonnage | 25 DL (Tol:/) | V.LOPATA / O.CASTEL | METROLOGIE / QUA / JP. Amiard
CQUA0242 | QUA | Mesureur d'épaisseur |  |  | Dimensionnel | Variable | / | Mitutoyo | 543-681B | 10010953 | Non soumis à l'étalonnage |  | V.LOPATA / O.CASTEL | METROLOGIE / QUA / Le service
CQUA0317 | QUA | Mesureur d'épaisseur |  |  | Dimensionnel | Variable | / | Mitutoyo | 209-843 | AH21F006 | Non soumis à l'étalonnage | to be defined (Tol:to be defined) | E.PIERRE | METROLOGIE / QUA
CQUA0318 | QUA | Mesureur d'épaisseur |  |  | Dimensionnel | Variable | mécanique |  | 209-572 | me13o064 | Non soumis à l'étalonnage | 0/+20 mm (Tol:Respect de la norme détalonnage) | V.LOPATA / O.CASTEL | METROLOGIE / QUA / Armoire
CLMA0048 | LMA | Micrometer |  |  | Dimensionnel | Variable | - | dino-lite | 2x5mm -0,2 mm | TC20001 | Alerte Etalonnage/Vérification | 0/5 mm (Tol:±0,05 mm) | M.MERCIER | LABORATOIRE DEVELOPPEMENT / LMA / Armoire
CASS0086 | ASS | Manometer needle | Needle manometer [relative] | Pressure sensors and gages | Pression | Variable | Pression relative |  |  |  | Non soumis à l'étalonnage | / (Tol:/) | DESACHY Jean-Luc | PROTO #global area
CASS0087 | ASS | Manometer needle | Needle manometer [relative] | Pressure sensors and gages | Pression | Variable | Pression relative |  |  |  | Non soumis à l'étalonnage | According Manufacturer SpecTo be defined (Tol:According Manufacturer SpecTo be defined) | DESACHY Jean-Luc | PROTO #global area
CASS0088 | ASS | Temperature sensor | Temperature sensor [J] | Temperature sensors and gages | Température | Variable | type J |  |  |  | Non soumis à l'étalonnage | / (Tol:/) | DESACHY Jean-Luc | PROTO #global area
CASS0089 | ASS | Temperature sensor | Temperature sensor [J] | Temperature sensors and gages | Température | Variable | type J |  |  |  | Non soumis à l'étalonnage | / (Tol:/) | DESACHY Jean-Luc | PROTO #global area
CASS0090 | ASS | Temperature sensor | Temperature sensor [J] | Temperature sensors and gages | Température | Variable | type J |  |  |  | Non soumis à l'étalonnage | / (Tol:/) | DESACHY Jean-Luc | PROTO #global area
CASS0091 | ASS | Temperature sensor | Temperature sensor [J] | Temperature sensors and gages | Température | Variable | type J |  |  |  | Non soumis à l'étalonnage | / (Tol:/) | DESACHY Jean-Luc | PROTO #global area
CASS0110 | ASS | Leak detectors |  | Leak detectors | Pression | Variable | / | ATEQ | F520 | 173-4807 | En service | According Manufacturer SpecTo be defined (Tol:According Manufacturer SpecTo be defined) | DESACHY Jean-Luc | PROTO #global area ok etabli Jacky
CQUA0322 | QUA | Micrometer outside |  |  | Dimensionnel | Variable | / | Mitutoyo | Type 293-140 | 25205666 | En service | constructeur (Tol:Respect de la norme détalonnage) | V.LOPATA / O.CASTEL | METROLOGIE / QUA / A. Letupe
CQUA0055 | QUA | Micromètre d'intérieur à 3 touches |  |  | Dimensionnel | Variable | / |  |  |  | Sommeil | Moyen dapproche 75 - 100 int. (Tol:/) | V.LOPATA / O.CASTEL | METROLOGIE / QUA / LE SERVICE
CQUA0056 | QUA | Micromètre d'intérieur à 3 touches |  |  | Dimensionnel | Variable | / |  |  |  | Sommeil | Moyen dapproche 5 - 30 int. (Tol:/) | V.LOPATA / O.CASTEL | METROLOGIE / QUA / LE SERVICE
CCAL0714 | CAL | Micro-ohmmeter |  |  | Electricité | Variable | / | TTI | BS407 | 358520 | En service | According Manufacturer SpecTo be defined (Tol:According Manufacturer SpecTo be defined) | TETAUD Florian
CMAG0103 | MAG | Pressure sensor | Pressure sensor [0 100 mbar] | Pressure sensor | Pression | Variable | - | DRUCK | PTX 510 | 2749892 | En service | 0/100 mbar (Tol:±0,5 mbar) | L.SALAUN | Armoire A-ATEX-01
CSCR0587 | SCR | Micro-ohmmeter |  |  | Electricité | Variable | - |  |  | 27H-0519 | En service | To be defined (Tol:To be defined) | Y.SKOCZEK | LABORATOIRE DEVELOPPEMENT / SCR / A-SCR-05
CQUA0217 | QUA | Micro-ohmmètre |  |  | Electricité | Variable | / | CROPICO | 4002 | 48G-0850 | En service | To be defined (Tol:To be defined) | F. TETAUD | MECATRONIQUE / CAL / B.BERTHO
CNVH0021 | NVH | Microphone | Microphone |  | Acoustique | Variable | - | G.R.A.S | 40AE | 27063 | En service | 22 Hz/11,225 kHz; 20/70 dB (Tol:±0,7 dB) | M.MERCIER | LABORATOIRE DEVELOPPEMENT / SCR / A-NVH-01
CNVH0023 | NVH | Microphone | Microphone |  | Acoustique | Variable | - | G.R.A.S | 40AE | 27054 | En service | 22 Hz/11,225 kHz; 20/70 dB (Tol:±0,7 dB) | M.MERCIER | LABORATOIRE DEVELOPPEMENT / SCR / A-NVH-01
CNVH0024 | NVH | Microphone | Microphone |  | Acoustique | Variable | - | G.R.A.S | 40AE | 27062 | En service | 22 Hz/11,225 kHz; 20/70 dB (Tol:±0,7 dB) | M.MERCIER | LABORATOIRE DEVELOPPEMENT / SCR / A-NVH-01
CNVH0025 | NVH | Microphone |  |  | Acoustique | Variable | - | Pcb | 377A02 | 40409 | Alerte Etalonnage/Vérification | 22 Hz/11,225 kHz; 20/70 dB (Tol:±0,7 dB) | M.MERCIER | LABORATOIRE DEVELOPPEMENT / SCR / A-NVH-01
CNVH0034 | NVH | Microphone | Microphone + amplifier |  | Acoustique | Variable | - | PCB PIEZOTRONICS | 377B02 /378B02 | 122824/106656 | En service | 94 dB/+ 114dB; 31,5 hz/+ 2KHz (Tol:±1,5 dB) | M.MERCIER | LABORATOIRE DEVELOPPEMENT / SCR / A-NVH-01
CNVH0053 | NVH | Microphone |  |  | Acoustique | Variable | - |  |  |  | Réformé | Réformé (Tol:Réformé) | M.MERCIER | LABORATOIRE DEVELOPPEMENT / NVH / ARMOIRE
CNVH0073 | NVH | Microphone | Microphone |  | Acoustique | Variable | - | PCB PIEZOTRONICS | 377B02 | 106499 | En service | According Manufacturer SpecTo be defined (Tol:According Manufacturer SpecTo be defined) | M.MERCIER | LABORATOIRE DEVELOPPEMENT / NVH / Armoire
CNVH0026 | NVH | Microphone chain | Microphone + amplifier |  | Acoustique | Variable | / | PCB PIEZOTRONICS | 377B02 /378B02 | 123549 / 122824 | En service | 22 Hz/11,225 kHz; 20/70 dB (Tol:±0,7 dB) | M.MERCIER | LABORATOIRE DEVELOPPEMENT / SCR / A-NVH-01
CNVH0066 | NVH | Microphone chain | Microphone + amplifier |  | Acoustique | Variable | - | PCB PIEZOTRONICS | 377B02 /378B02 | 322785 / 147315 | En service | 3,15 hz/+ 20KHz (Tol:±0,7 dB) | M.MERCIER | LABORATOIRE DEVELOPPEMENT / NVH / Armoire
CNVH0067 | NVH | Microphone chain | Microphone + amplifier |  | Acoustique | Variable | / | PCB PIEZOTRONICS | 377B02 /378B02 | 322791 / 147316 | En service | 3,15 hz/+ 20KHz (Tol:±0,7 dB) | M.MERCIER | LABORATOIRE DEVELOPPEMENT / NVH / Armoire
CNVH0068 | NVH | Microphone chain | Microphone + amplifier |  | Acoustique | Variable | - | PCB PIEZOTRONICS | 377B02 /378B02 | 322783 / 147317 | En service | 3,15 hz/+ 20KHz (Tol:±0,7 dB) | M.MERCIER | LABORATOIRE DEVELOPPEMENT / NVH / Armoire
CNVH0069 | NVH | Microphone chain | Microphone + amplifier |  | Acoustique | Variable | - | PCB PIEZOTRONICS | 377B02 /378B02 | 322631 / 147318 | En service | 3,15 hz/+ 20KHz (Tol:±0,7 dB) | M.MERCIER | LABORATOIRE DEVELOPPEMENT / NVH / Armoire
CNVH0070 | NVH | Microphone chain | Microphone + amplifier |  | Acoustique | Variable | / | PCB PIEZOTRONICS | 377B02 /378B02 | 114183 / 104517 | En service | 3,15 hz/+ 20KHz (Tol:±0,7 dB) | M.MERCIER | LABORATOIRE DEVELOPPEMENT / NVH / Armoire
CNVH0071 | NVH | Microphone chain | Microphone + amplifier |  | Acoustique | Variable | / | PCB PIEZOTRONICS | 377B02 /378B02 | 116029 / 104515 | En service | 3,15 hz/+ 20KHz (Tol:±0,7 dB) | M.MERCIER | LABORATOIRE DEVELOPPEMENT / NVH / Armoire
CIVC0024 | IVC | Microscope |  |  | Dimensionnel | Variable | / |  |  |  | Non soumis à l'étalonnage | According Manufacturer SpecTo be defined (Tol:According Manufacturer SpecTo be defined) | D.GORGIEVSKI | IVC / IVC / \
CIVC0025 | IVC | Microscope |  |  | Dimensionnel | Variable | / |  |  |  | Non soumis à l'étalonnage | According Manufacturer SpecTo be defined (Tol:According Manufacturer SpecTo be defined) | D.GORGIEVSKI | IVC / IVC / \
CLMA0020 | LMA | Microscope | Microscope |  | Dimensionnel | Variable | - | leica | DMLM | 279427 | En service | 1-2000 µm (Tol:Acc ISO 16232 norm) | M.MERCIER | LMA / [LMA015] - 10021047 - Banc propreté
CLMA0051 | LMA | Microscope |  |  | Dimensionnel | Variable | - |  |  |  | Non soumis à l'étalonnage | / (Tol:/) | V.LOPATA / O.CASTEL | METROLOGIE / QUA / LMA005
CQUA0209 | QUA | Microscope |  |  | Dimensionnel | Variable | / |  |  |  | Non soumis à l'étalonnage | / (Tol:/) | V.LOPATA / O.CASTEL | METROLOGIE / QUA / TABLE
CQUA0210 | QUA | Microscope |  |  | Dimensionnel | Variable | / |  |  |  | Non soumis à l'étalonnage | / (Tol:/) | V.LOPATA / O.CASTEL | METROLOGIE / QUA / TABLE
CQUA0232 | QUA | Microscope |  |  | Dimensionnel | Mesure optique | / | / |  | / | Non soumis à l'étalonnage | / (Tol:/) | V.LOPATA / O.CASTEL | METROLOGIE / QUA / Armoire
CQUA0233 | QUA | Microscope |  |  | Dimensionnel | Mesure optique | / | / |  | / | Non soumis à l'étalonnage | / (Tol:/) | V.LOPATA / O.CASTEL | METROLOGIE / QUA / Armoire
CQUA0211 | QUA | Microtome |  |  | Divers | Divers | / | / |  | / | Non soumis à l'étalonnage | / (Tol:/) | V.LOPATA / O.CASTEL | METROLOGIE / QUA / TABLE
CQUA0212 | QUA | Microtome |  |  | Divers | Divers | / | / |  | / | Non soumis à l'étalonnage | / (Tol:/) | V.LOPATA / O.CASTEL | METROLOGIE / QUA / TABLE
CQUA0230 | QUA | Microtome |  |  | Divers | Divers | / | / |  | / | Non soumis à l'étalonnage | / (Tol:/) | V.LOPATA / O.CASTEL | METROLOGIE / QUA / Armoire
CQUA0290 | QUA | MICROTOME |  |  | - | - | - |  |  |  | Non soumis à l'étalonnage | APROCH DEVICE | V.Lopata/ O.CASTEL | METROLOGIE / QUA / Armoire
CQUA0291 | QUA | MICROTOME |  |  | - | - | - |  |  |  | Non soumis à l'étalonnage | APROCH DEVICE | V.Lopata/ O.CASTEL | METROLOGIE / QUA / Armoire
CCAL0326 | CAL | Module |  |  | Electricité | Variable | / | VECTOR BUS INTERFACES | VN1630A | 528368 | Non soumis à l'étalonnage | Approach Device (Tol:Approach Device) | TETAUD Florian
CCAL0327 | CAL | Module |  |  | Electricité | Variable | / | VECTOR BUS INTERFACES | VN1630A | 528371 | Non soumis à l'étalonnage | Approach Device (Tol:Approach Device) | TETAUD Florian
CCAL0328 | CAL | Module |  |  | Electricité | Variable | / | VECTOR BUS INTERFACES | VN1630A | 528750 | Non soumis à l'étalonnage | Approach Device (Tol:Approach Device) | TETAUD Florian
CCAL0329 | CAL | Module |  |  | Electricité | Variable | / | VECTOR BUS INTERFACES | VN1630A | 528765 | Non soumis à l'étalonnage | Approach Device (Tol:Approach Device) | TETAUD Florian
CNVH0002 | NVH | Mono axis accelerometer | Mono axis accelerometer |  | Accélérométrie | Variable | - | PCB PIEZOTRONICS | 3701D2FA20G | 6691 | En service | ±20 g; 0-300 Hz (Tol:100mV/g ±5 %; <3 %RV) | M.MERCIER | LABORATOIRE DEVELOPPEMENT / SCR / A-NVH-01
CNVH0003 | NVH | Mono axis accelerometer | Mono axis accelerometer |  | Accélérométrie | Variable | - | PCB PIEZOTRONICS | 3701D2FA20G | 6606 | En service | ± 50 g; 0,5 - 10 000Hz (Tol:100mV/g ±10 %; <5 %RV) | M.MERCIER | LABORATOIRE DEVELOPPEMENT / SCR / A-NVH-01
CNVH0004 | NVH | Mono axis accelerometer | Mono axis accelerometer |  | Accélérométrie | Variable | - | PCB PIEZOTRONICS | M352C66 | 30511 | En service | ± 50 g; 0,5 - 10 000Hz (Tol:100mV/g ±10 %; <5 %RV) | M.MERCIER | LABORATOIRE DEVELOPPEMENT / SCR / A-NVH-01
CNVH0005 | NVH | Mono axis accelerometer | Mono axis accelerometer |  | Accélérométrie | Variable | - | PCB PIEZOTRONICS | M352C66 | 30512 | En service | ± 50 g; 0,5 - 10 000Hz (Tol:100mV/g ±10 %; <5 %RV) | M.MERCIER | LABORATOIRE DEVELOPPEMENT / SCR / A-NVH-01
CNVH0006 | NVH | Mono axis accelerometer | Mono axis accelerometer |  | Accélérométrie | Variable | - | PCB PIEZOTRONICS | M352C66 | 30513 | En service | ± 50 g; 0,5 - 10 000Hz (Tol:100mV/g ±10 %; <5 %RV) | M.MERCIER | LABORATOIRE DEVELOPPEMENT / SCR / A-NVH-01
CNVH0007 | NVH | Mono axis accelerometer | Mono axis accelerometer |  | Accélérométrie | Variable | - | PCB PIEZOTRONICS | M352C66 | 30514 | En service | ± 50 g; 0,5 - 10 000Hz (Tol:100mV/g ±10 %; <5 %RV) | M.MERCIER | LABORATOIRE DEVELOPPEMENT / SCR / A-NVH-01
CNVH0008 | NVH | Mono axis accelerometer | Mono axis accelerometer |  | Accélérométrie | Variable | - | PCB PIEZOTRONICS | M352C66 | 30521 | En service | ± 50 g; 0,5 - 10 000Hz (Tol:100mV/g ±10 %; <5 %RV) | M.MERCIER | LABORATOIRE DEVELOPPEMENT / SCR / A-NVH-01
CNVH0009 | NVH | Mono axis accelerometer | Mono axis accelerometer |  | Accélérométrie | Variable | - | PCB PIEZOTRONICS | M352C66 | 30523 | En service | ± 50 g; 0,5 - 10 000Hz (Tol:100mV/g ±10 %; <5 %RV) | M.MERCIER | LABORATOIRE DEVELOPPEMENT / SCR / A-NVH-01
CNVH0010 | NVH | Mono axis accelerometer | Mono axis accelerometer |  | Accélérométrie | Variable | - | PCB PIEZOTRONICS | M352C65 | 33003 | En service | ± 50 g; 0,5 - 10 000Hz (Tol:100mV/g ±10 %; <5 %RV) | M.MERCIER | LABORATOIRE DEVELOPPEMENT / SCR / A-NVH-01
CNVH0011 | NVH | Mono axis accelerometer | Mono axis accelerometer |  | Accélérométrie | Variable | - | PCB PIEZOTRONICS | M352C65 | 33006 | En service | ± 50 g; 0,5 - 10 000Hz (Tol:100mV/g ±10 %; <5 %RV) | M.MERCIER | LABORATOIRE DEVELOPPEMENT / SCR / A-NVH-01
CNVH0012 | NVH | Mono axis accelerometer | Mono axis accelerometer |  | Accélérométrie | Variable | - | PCB PIEZOTRONICS | M352C65 | 33007 | En service | ± 50 g; 0,5 - 10 000Hz (Tol:100mV/g ±10 %; <5 %RV) | M.MERCIER | LABORATOIRE DEVELOPPEMENT / SCR / A-NVH-01
CNVH0013 | NVH | Mono axis accelerometer |  |  | Accélérométrie | Variable | - | PCB PIEZOTRONICS | M352C65 | 453225 33008 | Réformé | ± 50 g; 0,5 - 10 000Hz (Tol:100mV/g ±10 %; <5 %RV) | M.MERCIER | LABORATOIRE DEVELOPPEMENT / SCR / A-NVH-01
CNVH0014 | NVH | Mono axis accelerometer | Mono axis accelerometer |  | Accélérométrie | Variable | - | PCB PIEZOTRONICS | 353B33 | 79379 | En service | ± 50 g; 0,5 - 10 000Hz (Tol:100mV/g ±10 %; <5 %RV) | M.MERCIER | LABORATOIRE DEVELOPPEMENT / SCR / A-NVH-01
CNVH0015 | NVH | Mono axis accelerometer | Mono axis accelerometer |  | Accélérométrie | Variable | - | PCB PIEZOTRONICS | 3701G2FA3G | 5638 | En service | ±3 g; 0-300 Hz (Tol:100mV/g ±5 %; <3 %RV) | M.MERCIER | LABORATOIRE DEVELOPPEMENT / SCR / A-NVH-01
CNVH0054 | NVH | Mono axis accelerometer |  |  | Accélérométrie | Variable | - |  |  |  | Réformé | Réformé (Tol:Réformé) | M.MERCIER | LABORATOIRE DEVELOPPEMENT / NVH / Armoire
CNVH0064 | NVH | Mono axis accelerometer | Mono axis accelerometer |  | Accélérométrie | Variable | - | PCB PIEZOTRONICS | M352C65 | LW301601 | En service | ± 50 g; 0,5 - 10 000Hz (Tol:100mV/g ±10 %; <5 %RV) | M.MERCIER | LABORATOIRE DEVELOPPEMENT / NVH / Armoire
CNVH0065 | NVH | Mono axis accelerometer | Mono axis accelerometer |  | Accélérométrie | Variable | - | PCB PIEZOTRONICS | M352C65 | LW301600 | En service | ± 50 g; 0,5 - 10 000Hz (Tol:100mV/g ±10 %; <5 %RV) | M.MERCIER | LABORATOIRE DEVELOPPEMENT / NVH / Armoire
CNVH0074 | NVH | Mono axis accelerometer | Mono axis accelerometer |  | Accélérométrie | Variable | - | PCB PIEZOTRONICS | 3701D3FA20G | 3849 | En service | ±20 g; 0-300 Hz (Tol:100mV/g ±5 %; <3 %RV) | M.MERCIER | LABORATOIRE DEVELOPPEMENT / NVH / Armoire
CNVH0075 | NVH | Mono axis accelerometer | Mono axis accelerometer |  | Accélérométrie | Variable | - | PCB PIEZOTRONICS | A352C65 | 72535 | En service | ± 50 g; 0,5 - 10 000Hz (Tol:100mV/g ±10 %; <5 %RV) | M.MERCIER | LABORATOIRE DEVELOPPEMENT / NVH / Armoire
CNVH0076 | NVH | Mono axis accelerometer | Mono axis accelerometer |  | Accélérométrie | Variable | - | PCB PIEZOTRONICS | M352C65 | 43656 | En service | ± 50 g; 0,5 - 10 000Hz (Tol:100mV/g ±10 %; <5 %RV) | M.MERCIER | LABORATOIRE DEVELOPPEMENT / NVH / Armoire
CNVH0077 | NVH | Mono axis accelerometer | Mono axis accelerometer |  | Accélérométrie | Variable | - | PCB PIEZOTRONICS | A352C65 | 72537 | En service | ± 50 g; 0,5 - 10 000Hz (Tol:100mV/g ±10 %; <5 %RV) | M.MERCIER | LABORATOIRE DEVELOPPEMENT / NVH / Armoire
CNVH0078 | NVH | Mono axis accelerometer | Mono axis accelerometer |  | Accélérométrie | Variable | - | PCB PIEZOTRONICS | A352C65 | 39718 | En service | ± 50 g; 0,5 - 10 000Hz (Tol:100mV/g ±10 %; <5 %RV) | M.MERCIER | LABORATOIRE DEVELOPPEMENT / NVH / Armoire
CNVH0079 | NVH | Mono axis accelerometer | Mono axis accelerometer |  | Accélérométrie | Variable | - | PCB PIEZOTRONICS | M352C65 | 39646 | En service | ± 50 g; 0,5 - 10 000Hz (Tol:100mV/g ±10 %; <5 %RV) | M.MERCIER | LABORATOIRE DEVELOPPEMENT / NVH / Armoire
CNVH0080 | NVH | Mono axis accelerometer | Mono axis accelerometer |  | Accélérométrie | Variable | - | PCB PIEZOTRONICS | A352C65 | 72536 | En service | ± 50 g; 0,5 - 10 000Hz (Tol:100mV/g ±10 %; <5 %RV) | M.MERCIER | LABORATOIRE DEVELOPPEMENT / NVH / Armoire
CNVH0081 | NVH | Mono axis accelerometer | Mono axis accelerometer |  | Accélérométrie | Variable | - | PCB PIEZOTRONICS | M352C65 | 40927 | En service | ± 50 g; 0,5 - 10 000Hz (Tol:100mV/g ±10 %; <5 %RV) | M.MERCIER | LABORATOIRE DEVELOPPEMENT / NVH / Armoire
CIVC0009 | IVC | Moyen de mesure RVP |  |  | Pression | Variable | / | GRABNER Instruments | MINIVAP VPSH /210-000-00 | 2339-09-17 | Alerte Etalonnage/Vérification | According Manufacturer SpecTo be defined (Tol:According Manufacturer SpecTo be defined) | D.GORGIEVSKI | IVC / IVC / Atex
CASS0111 | ASS | Leak detectors |  | Leak detectors | Pression | Variable | / | ATEQ | F520 | 173-7884 | En service | According Manufacturer SpecTo be defined (Tol:According Manufacturer SpecTo be defined) | DESACHY Jean-Luc | PROTO #global area ok etabli Hubert
CASS0112 | ASS | Pressure sensor |  |  | Pression | Variable | / |  |  |  | Sommeil | 0/10 bar (Tol:± 30 mbar) | DESACHY Jean-Luc | PROTO #global area
CASS0113 | ASS | Trigger torque spanner |  |  | Couple | Variable | Réglable |  |  |  | Réformé |  | DESACHY Jean-Luc | PROTO #global area
CASS0114 | ASS | Current clamp meter | Clampmeter |  | Electricité | Variable | / | Fluke | 322 | 20780597 | Non soumis à l'étalonnage | According Manufacturer SpecTo be defined (Tol:According Manufacturer SpecTo be defined) | DESACHY Jean-Luc | PROTO #global area ok roulante indus
CASS0115 | ASS | Trigger torque spanner |  |  | Couple | Variable | Réglable | SAM | DYK200 |  | En service | 40/200 Nm (Tol:± 4 %) | DESACHY Jean-Luc | PROTO #global area ok armoire N°4
CASS0116 | ASS | Vernier caliper | Calliper [vernier] |  | Dimensionnel | Variable | Universel |  |  |  | Non soumis à l'étalonnage | 0 / 150 mm (Tol:± 0,01 mm) | DESACHY Jean-Luc | PROTO #global area ok etabli Uta
CASS0117 | ASS | Vernier caliper | Calliper [vernier] |  | Dimensionnel | Variable | Universel |  |  |  | Non soumis à l'étalonnage | 0 / 200 mm (Tol:± 0,01 mm) | DESACHY Jean-Luc | PROTO #global area ok atelier Yann
CASS0118 | ASS | Vernier caliper | Calliper [vernier] |  | Dimensionnel | Variable | Universel |  |  |  | Non soumis à l'étalonnage | 0 / 300 mm (Tol:± 0,01 mm) | DESACHY Jean-Luc | PROTO #global area ok atelier Yann
CASS0119 | ASS | Vernier caliper | Calliper [vernier] |  | Dimensionnel | Variable | Universel |  |  |  | Non soumis à l'étalonnage | 0 / 350 mm (Tol:± 0,01 mm) | DESACHY Jean-Luc | PROTO #global area
CCAL0019 | CAL | Multimeter |  |  | Electricité | Variable | Analogique et numérique | YOKOGAWA | TY 720 | JKM9348 | En service | According Manufacturer SpecTo be defined (Tol:According Manufacturer SpecTo be defined) | TETAUD Florian
CCAL0020 | CAL | Multimeter |  |  | Electricité | Variable | Analogique et numérique | Agilent | 34401A |  | Alerte Etalonnage/Vérification | According Manufacturer SpecTo be defined (Tol:According Manufacturer SpecTo be defined) | TETAUD Florian
CCAL0070 | CAL | Multimeter |  |  | Electricité | Variable | Analogique et numérique |  |  |  | Non soumis à l'étalonnage | According Manufacturer SpecTo be defined (Tol:According Manufacturer SpecTo be defined) | TETAUD Florian
CCAL0071 | CAL | Multimeter |  |  | Electricité | Variable | Analogique et numérique | YOKOGAWA | ty720 |  | Perdu | According Manufacturer SpecTo be defined (Tol:According Manufacturer SpecTo be defined) | TETAUD Florian
CCAL0072 | CAL | Multimeter |  |  | Electricité | Variable | Analogique et numérique | YOKOGAWA |  |  | Perdu | According Manufacturer SpecTo be defined (Tol:According Manufacturer SpecTo be defined) | TETAUD Florian
CCAL0186 | CAL | Multimeter |  |  | Electricité | Variable | Analogique et numérique |  |  | JKQ6091 | Réformé | According Manufacturer SpecTo be defined (Tol:According Manufacturer SpecTo be defined) | TETAUD Florian
CCAL0187 | CAL | Multimeter |  |  | Electricité | Variable | Analogique et numérique | YOKOGAWA | TY720 | JKQ6041 | Attente décision Etalonnage/Vérification | According Manufacturer SpecTo be defined (Tol:According Manufacturer SpecTo be defined) | TETAUD Florian
CCAL0283 | CAL | Multimeter |  |  | Electricité | Variable | Analogique et numérique | YOKOGAWA | TY720 | JKS3023 | En service | gammes constructeur (Tol:TOLERANCE CONSTRUCTEUR) | TETAUD Florian
CCAL0284 | CAL | Multimeter |  |  | Electricité | Variable | Analogique et numérique | YOKOGAWA | TY720 |  | Perdu | gammes constructeur (Tol:TOLERANCE CONSTRUCTEUR) | TETAUD Florian
CCAL0431 | CAL | Multimeter |  |  | Electricité | Variable | / | Fluke | 83V | 27190276 | Non soumis à l'étalonnage | Approch device (tol: approch device) | TETAUD Florian
CCAL0465 | CAL | Multimeter |  |  | Electricité | Variable | / | Fluke | 87 | 53870178 | En service | gammes constructeur (Tol:tolérance constructeur) | TETAUD Florian
CCAL0466 | CAL | Multimeter |  |  | Electricité | Variable | / | Fluke | 87 | 245308240 | En service | gammes constructeur (Tol:tolérance constructeur) | TETAUD Florian
CCAL0467 | CAL | Multimeter |  |  | Electricité | Variable | / | hioki | DT4282 | 210550933 | En service | gammes constructeur (Tol:tolérance constructeur) | TETAUD Florian
CCAL0468 | CAL | Multimeter |  |  | Electricité | Variable | / | hioki | DT4282 | 210550934 | En service | gammes constructeur (Tol:tolérance constructeur) | TETAUD Florian
CCAL0540 | CAL | Multimeter |  |  | Electricité | Variable | ANALOGIQUE ET NUMERIQUE | Agilent | 34410A | MY45000289 | Etalonnage/Vérification en cours | According Manufacturer SpecTo be defined (Tol:According Manufacturer SpecTo be defined) | TETAUD Florian
CCAL0593 | CAL | Multimeter |  |  | Electricité | Variable | / | Fluke | 83V | 28420285 | En service | According Manufacturer SpecTo be defined (Tol:According Manufacturer SpecTo be defined) | TETAUD Florian
CCAL0594 | CAL | Multimeter |  |  | Electricité | Variable | / | Fluke | 88V | 21250072 | Etalonnage/Vérification en cours | According Manufacturer SpecTo be defined (Tol:According Manufacturer SpecTo be defined) | TETAUD Florian
CCAL0595 | CAL | Multimeter |  |  | Electricité | Variable | / | YOKOGAWA | TY720 | JKM9347 | En service | According Manufacturer SpecTo be defined (Tol:According Manufacturer SpecTo be defined) | TETAUD Florian
CCAL0661 | CAL | Multimeter |  |  | Electricité | Variable | / | CATU | mx-701 | 99319631 | Non soumis à l'étalonnage | / | TETAUD Florian
CCAL0712 | CAL | Multimeter |  |  | Electricité | Variable | / | fluke |  | 46480045 | En service | According Manufacturer SpecTo be defined (Tol:According Manufacturer SpecTo be defined) | TETAUD Florian
CCAL0715 | CAL | Multimeter |  |  | Electricité | Variable | / | Agilent |  | MY45001493 | En service | According Manufacturer SpecTo be defined (Tol:According Manufacturer SpecTo be defined) | TETAUD Florian
CCOM0062 | COM | Multimeter | Multimeter |  | Electricité | Variable | ANALOGIQUE ET NUMERIQUE | FLUKE | 115 | 31360855WS | En service | 0/600 Ohm; 0/6 kOhm; 0/60 V DC; 0/10 A DC (Tol:±0,3 Ohm; ±1 Ohm; ±40 mV; ±50 mA) | R.GRIMEAU | A-COM-02
CDEV0021 | DEV | Multimeter |  |  | Electricité | Variable | Analogique et numérique |  |  |  | Non soumis à l'étalonnage | / (Tol:/) | K.TALEB | DEVELOPPEMENT / DEV / Alexis GAUTIER
CEPE0016 | EPE | Multimeter |  |  | Electricité | Variable | ANALOGIQUE ET NUMERIQUE | Metrix | mx57ex |  | Réformé | 0/500 Ohm; 0/5 kOhm; 0/50 V DC; 0/500 mA DC (Tol:±0,1 Ohm; ±1 Ohm; ±20 mV; ±1 mA ) | L.SALAUN | LABORATOIRE DEVELOPPEMENT / EPE / Armoire
CEPE0311 | EPE | Multimeter |  |  | Electricité | Variable | / | Fluke | 28II ex | 51910009 | En service | 0/600 Ohm; 0/6 kOhm; 0/60 V DC; 0/10 A DC (Tol:±0,6 Ohm; ±1 Ohm; ±40 mV; ±50 mA) | L.SALAUN | LABORATOIRE DEVELOPPEMENT / EPE / A-ATEX-01
CEPE0312 | EPE | Multimeter |  |  | Electricité | Variable | / | Fluke | 28II ex | 52400004 | En service | 0/600 Ohm; 0/6 kOhm; 0/60 V DC; 0/10 A DC (Tol:±0,6 Ohm; ±1 Ohm; ±40 mV; ±50 mA) | L.SALAUN | LABORATOIRE DEVELOPPEMENT / EPE / R-ATEX-01 (P. Baudet)
CFEP0165 | FEP | Thermocouple |  |  | Température | Variable | TYPE K |  |  |  | Perdu | -40/+100 °C (Tol:±2 °C) | L.SALAUN | LABORATOIRE DEVELOPPEMENT / FEP / FEP-003
CFEP0166 | FEP | Thermocouple |  |  | Température | Variable | TYPE K |  |  |  | En service | -40/+100 °C (Tol:±2 °C) | L.SALAUN | LABORATOIRE DEVELOPPEMENT / FEP / FEP-003
CFEP0167 | FEP | Thermocouple |  |  | Température | Variable | TYPE K |  |  |  | Perdu | -40/+100 °C (Tol:±2 °C) | L.SALAUN | LABORATOIRE DEVELOPPEMENT / FEP / FEP-003
CFEP0168 | FEP | Pressure sensor |  |  | Pression | Variable | - | GE |  | 4437258 | Réformé | -100/+200 mbar (Tol:±1 mbar) | L.SALAUN | LABORATOIRE DEVELOPPEMENT / FEP / FEP-001
CFEP0170 | FEP | Pressure sensor |  |  | Pression | Variable | - | GE |  | 4437002 | En service | -100/+200 mbar (Tol:±1 mbar) | L.SALAUN | LABORATOIRE DEVELOPPEMENT / FEP / FEP-002
CFEP0171 | FEP | Volumeter |  |  | Débit | Variable | - |  |  |  | Réformé | 0/60 L (Tol:±1 %RV) | L.SALAUN | LABORATOIRE DEVELOPPEMENT / FEP / Canne vide-fut\SHED
CFEP0172 | FEP | Pressure sensor |  |  | Pression | Variable | - | GE |  | 4437028 | En service | -100/+200 mbar (Tol:±1 mbar) | L.SALAUN | LABORATOIRE DEVELOPPEMENT / FEP / FEP-002
CFEP0173 | FEP | Pressure sensor |  |  | Pression | Variable | - | GE |  | 10370280 | En service | -100/+200 mbar (Tol:±1 mbar) | L.SALAUN | LABORATOIRE DEVELOPPEMENT / FEP / FEP-002
CFEP0174 | FEP | Pressure sensor |  |  | Pression | Variable | - |  |  | 10350198 | En service | -100/+200 mbar (Tol:±1 mbar) | L.SALAUN | LABORATOIRE DEVELOPPEMENT / FEP / FEP-002
CFEP0175 | FEP | Pressure sensor |  |  | Pression | Variable | - |  |  | 10370317 | En service | -100/+200 mbar (Tol:±1 mbar) | L.SALAUN | LABORATOIRE DEVELOPPEMENT / FEP / FEP-003
CFEP0176 | FEP | Pressure sensor |  |  | Pression | Variable | - |  |  | 10354027 | En service | -100/+200 mbar (Tol:±1 mbar) | L.SALAUN | LABORATOIRE DEVELOPPEMENT / FEP / FEP-003
CFEP0177 | FEP | Pressure sensor |  |  | Pression | Variable | - |  |  | 10354002 | En service | -100/+200 mbar (Tol:±1 mbar) | L.SALAUN | LABORATOIRE DEVELOPPEMENT / FEP / FEP-003
CIVC0118 | IVC | Multimeter |  |  | Electricité | Variable | Analogique et numérique | AMPROBE | AM-500-EUR | 160502165 | Réformé | / (Tol:NA) | D.GORGIEVSKI | IVC / IVC / Scr
CMAG0104 | MAG | Pressure sensor |  |  | Pression | Variable | - | Druck | PTX510 | 2914527 | En service | 0/10 bar (Tol:±20 mbar) | L.SALAUN | LABORATOIRE DEVELOPPEMENT / EPE / A-ATEX-01
CMAG0105 | MAG | Liquid flowmeter |  |  | Débit | Variable | LIQUIDE |  |  | 24044 | Sommeil | 0/100 L/h (Tol:±1 L/h) | L.SALAUN | LABORATOIRE DEVELOPPEMENT / EPE / A-ATEX-02
CMAG0106 | MAG | Caliper |  |  | Dimensionnel | Variable | UNIVERSEL |  |  | 1006 | Réformé | 0/190 mm (Tol:±0,1 mm) | R.GRIMEAU | LABORATOIRE DEVELOPPEMENT / MET / Armoire
CMAG0107 | MAG | Caliper | Caliper |  | Dimensionnel | Variable | UNIVERSEL | MITUTOYO | 7003945 | 7003945/93 | En service | 0/200 mm (Tol:±0,1 mm) | Y.SKOCZEK | Armoire A-SCR-02
CMAG0108 | MAG | Protractor |  |  | Dimensionnel | Variable | - |  |  |  | Sommeil | 0/100 ° (Tol:±0°30) | M.MERCIER | LABORATOIRE DEVELOPPEMENT / MAG / Armoire B (B3)
CMAG0109 | MAG | Torque wrench |  |  | Couple | Variable | REGLABLE | Sam | DYKK200(200N.m) | 221933 | En service | 40/200 Nm (Tol:±4 %RV) | R.GRIMEAU | LABORATOIRE DEVELOPPEMENT / COM / A-COM-01
CMAG0111 | MAG | Mechanical comparator | Mechanical comparator |  | Dimensionnel | Variable | - | ROCH luneville |  | 12301 | En service | 0/10 mm (Tol:±0,05 mm) | R.GRIMEAU | A-MET-01
CMAG0112 | MAG | Caliper |  |  | Dimensionnel | Variable | UNIVERSEL | Mitutyo |  | 8.5e+208 | Réformé | 0/250 mm (Tol:±0,1 mm) | M.MERCIER | LABORATOIRE DEVELOPPEMENT / COM / Armoire Haute
CMAG0113 | MAG | Liquid flowmeter |  |  | Débit | Variable | LIQUIDE |  |  |  | Perdu | 0/500 L/h (Tol:±5 L/h) | M.MERCIER | LABORATOIRE DEVELOPPEMENT / MAG / Armoire B (B8)
CCOM0089 | COM | Multimeter |  |  | Electricité | Variable | ANALOGIQUE ET NUMERIQUE | Fluke | 95 | / | Sommeil | Approach device (Tol:Approach device) | R.GRIMEAU | LABORATOIRE DEVELOPPEMENT / COM / COM-001
CMOY0001 | MOY | Multimeter |  |  | Electricité | Variable | ANALOGIQUE ET NUMERIQUE |  |  |  | Alerte Etalonnage/Vérification | 0/600 Ohm; 0/6 kOhm; 0/60 V DC; 0/10 A DC (Tol:±0,3 Ohm; ±1 Ohm; ±40 mV; ±50 mA) | S.MARCHAL | LABORATOIRE DEVELOPPEMENT / MAG / Servante
CMOY0003 | MOY | Multimeter |  |  | Electricité | Variable | ANALOGIQUE ET NUMERIQUE |  |  |  | Non soumis à l'étalonnage | Approach device (Tol:Approach Device) | S.MARCHAL | LABORATOIRE DEVELOPPEMENT / MAG / Servante
CNVH0027 | NVH | Multimeter |  |  | Electricité | Variable | ANALOGIQUE ET NUMERIQUE | Fluke | 115 | 28991700WS | En service | 0/600 Ohm; 0/6 kOhm; 0/60 V DC; 0/10 A DC (Tol:±0,3 Ohm; ±1 Ohm; ±40 mV; ±50 mA) | M.MERCIER | LABORATOIRE DEVELOPPEMENT / SCR / A-NVH-01
CQUA0193 | QUA | Multimeter |  |  | Electricité | Variable | Analogique et numérique |  |  |  | Non soumis à l'étalonnage | / (Tol:/) | V.LOPATA / O.CASTEL | METROLOGIE / QUA / D. Collin
CQUA0194 | QUA | Multimeter |  |  | Electricité | Variable | Analogique et numérique |  |  |  | Non soumis à l'étalonnage | / (Tol:/) | V.LOPATA / O.CASTEL | METROLOGIE / QUA / D. Collin
CQUA0255 | QUA | Multimeter |  |  | Electricité | Variable | ANALOGIQUE ET NUMERIQUE | Agilent | 34401A | US36036911 | En service | According Manufacturer SpecTo be defined (Tol:According Manufacturer SpecTo be defined) | K.TALEB | METROLOGIE / QUA / Zone calibration
CQUA0319 | QUA | Multimeter |  |  | Electricité | Variable | ANALOGIQUE ET NUMERIQUE | Fluke | 87V |  | Etalonnage/Vérification en cours | According Manufacturer SpecTo be defined (Tol:According Manufacturer SpecTo be defined) | K.TALEB | METROLOGIE / QUA / Zone calibration
CSCR0088 | SCR | Multimeter | Multimeter |  | Electricité | Variable | ANALOGIQUE ET NUMERIQUE | AGILENT | 34401A | MY47068320 | En service | 0/1 kOhm; 0/100 kOhm; 0/1 Mohm; 0/100V DC; 0/3 A DC (Tol:±20 mOhm; ±2 Ohm; ±30 Ohm; ±10 mV; ±5 mA) | Y.SKOCZEK | Armoire A-SCR-06 | [6 empty] | 2023-01-11
CSCR0109 | SCR | Multimeter | Multimeter |  | Electricité | Variable | ANALOGIQUE ET NUMERIQUE | FLUKE | 114 | 93060329 | En service | 0/600 Ohm; 0/6 kOhm; 0/60 VDC; 0/10 ADC (Tol:±0,3 Ohm;±1 Ohm;±40 mV;±50 mA) | Y.SKOCZEK | Armoire A-SCR-02
CSCR0211 | SCR | Multimeter |  |  | Electricité | Variable | ANALOGIQUE ET NUMERIQUE | Fluke | 115 |  | Perdu | Perdu (Tol:Perdu) | Y.SKOCZEK | LABORATOIRE DEVELOPPEMENT / SCR / Armoire
CSCR0217 | SCR | Multimeter | Multimeter |  | Electricité | Variable | ANALOGIQUE ET NUMERIQUE | AGILENT | 34401A | MY47054592 | En service | 0/1 kOhm; 0/100 kOhm; 0/1 Mohm; 0/100V DC; 0/3 A DC (Tol:±20 mOhm; ±2 Ohm; ±30 Ohm; ±10 mV; ±5 mA) | Y.SKOCZEK | Armoire A-SCR-06 | [6 empty] | 2023-01-11
CSCR0303 | SCR | Multimeter |  |  | Electricité | Variable | ANALOGIQUE ET NUMERIQUE | FLUKE |  |  | En service | 0/600 Ohm; 0/6 kOhm; 0/60 VDC; 0/10 ADC (Tol:±0,3 Ohm;±1 Ohm;±40 mV;±50 mA) | Y.SKOCZEK | LABORATOIRE DEVELOPPEMENT / SCR / R-SCR-01
CSCR0304 | SCR | Multimeter |  |  | Electricité | Variable | ANALOGIQUE ET NUMERIQUE | FLUKE | 115 |  | En service | 0/600 Ohm; 0/6 kOhm; 0/60 VDC; 0/10 ADC (Tol:±0,3 Ohm;±1 Ohm;±40 mV;±50 mA) | Y.SKOCZEK | LABORATOIRE DEVELOPPEMENT / SCR / R-SCR-04
CSCR0305 | SCR | Multimeter |  |  | Electricité | Variable | ANALOGIQUE ET NUMERIQUE | FLUKE | 115 |  | Perdu | Perdu (Tol:Perdu) | Y.SKOCZEK | LABORATOIRE DEVELOPPEMENT / SCR / Servante A. Fagnier
CSCR0306 | SCR | Multimeter |  |  | Electricité | Variable | ANALOGIQUE ET NUMERIQUE |  |  |  | En service | 0/600 Ohm; 0/6 kOhm; 0/60 VDC; 0/10 ADC (Tol:±0,3 Ohm;±1 Ohm;±40 mV;±50 mA) | Y.SKOCZEK | Armoire A-SCR-02
CIVC0005 | IVC | Multimètre |  |  | Electricité | Variable | Analogique et numérique | Fluke | 87 | 30420045 | En service | According Manufacturer SpecTo be defined (Tol:According Manufacturer SpecTo be defined) | D.GORGIEVSKI | IVC / IVC / IVC\périodique
CIVC0026 | IVC | Multimètre |  |  | Electricité | Variable | Analogique et numérique | Metra hit | 22s | pj5260 | Réformé | According Manufacturer SpecTo be defined (Tol:According Manufacturer SpecTo be defined) | D.GORGIEVSKI | IVC / IVC / IVC\proto
CIVC0042 | IVC | Multimètre |  |  | Electricité | Variable | Analogique et numérique | Metra hit | 22s | pj5403 | Réformé | According Manufacturer SpecTo be defined (Tol:According Manufacturer SpecTo be defined) | D.GORGIEVSKI | IVC / IVC / IVC\SCR
CIVC0064 | IVC | Multimètre |  |  | Electricité | Variable | Analogique et numérique |  |  |  | En service | According Manufacturer SpecTo be defined (Tol:According Manufacturer SpecTo be defined) | D.GORGIEVSKI | IVC / IVC / IVC\ESD-RS
CIVC0095 | IVC | Multimètre |  |  | Electricité | Variable | Analogique et numérique |  |  |  | Non soumis à l'étalonnage | / (Tol:/) | D.GORGIEVSKI | IVC / IVC / Armoire
CIVC0096 | IVC | Multimètre |  |  | Electricité | Variable | Analogique et numérique |  |  |  | Perdu | According Manufacturer SpecTo be defined (Tol:According Manufacturer SpecTo be defined) | D.GORGIEVSKI | IVC / IVC / Armoire
CIVC0119 | IVC | Multimètre |  |  | Electricité | Variable | Analogique et numérique | AMPROBE | AM-500-EUR | 160502108 | Réformé | / (Tol:/) | D.GORGIEVSKI | IVC / IVC / Armoire
CCAL0185 | CAL | Multimter |  |  | Electricité | Variable | Analogique et numérique |  |  | JKQ6089 | Réformé | According Manufacturer SpecTo be defined (Tol:According Manufacturer SpecTo be defined) | TETAUD Florian
CCAL0674 | CAL | muxlab |  |  | / | / | / | mux lab 6 |  | P002866-049 | Non soumis à l'étalonnage | / | TETAUD Florian
CMAG0114 | MAG | Refractometer |  |  | Chimie | Variable | - | ATAGO | PAL-RI | A130378 | Sommeil | 1,3306/1,5284 (Tol:±0,01) | L.SALAUN | LABORATOIRE DEVELOPPEMENT / EPE / A-ATEX-01
CMAG0115 | MAG | Refractometer |  |  | Chimie | Variable | - | ATAGO | PAL-RI | A333037 | Sommeil | 1,3306/1,5284 (Tol:±0,01) | L.SALAUN | LABORATOIRE DEVELOPPEMENT / EPE / A-ATEX-01
CMAG0116 | MAG | Coulombmeter | Coulombmeter |  | Electricité | Variable | - | SCHNIER Elektrostik GMBH | HMG 11/02-810260 | 8102600157 | Etalonnage/Vérification en cours | 0-200nC (Tol:+/- 1 nC) | L.SALAUN | Armoire A-ATEX-02
CMET0025 | MET | Scale | Scale |  | Masse | Variable | NUMERIQUE | DINI ARGEO | MCW300R2-1 | 100237045 | En service | 0/300 kg (Tol:±50 g) | R.GRIMEAU | LABORATOIRE DEVELOPPEMENT / MET / Volume Total
CMET0026 | MET | Pressure sensor | Pressure sensor [0 10 bar] | Pressure sensor | Pression | Variable | - | DRUCK | PTX 5072-TA-A3-CA-H0-PA | 4375556 | En service | 0/10 bar (Tol:±20 mbar) | L.SALAUN | A-ATEX-01
CLAB0035 | LAB | NI 6211 | NI 6211 | DAQ-Module | Electrique | Variable | / | NATIONAL INSTRUMENTS France SAS | 6211-194710E-03L | 172BE50 | En service | Analog Input: -10/+10 V; -5/+5 V; Counter: 0/5 Mhz (Tol:Analog Input: -10/10 V; -5/5 V Counter: 0/5 Mhz) | Y.SKOCZEK | Armoire A-SCR-02
CLAB0058 | LAB | NI 6211 | NI 6211 | DAQ-Module | Electrique | Variable | / | NATIONAL INSTRUMENTS France SAS | 6211-194710E-03L | 186F45E | En service | Analog Input: -10/10 V; -5/5 V; Counter: 0/5 Mhz (Tol:Analog Input: -10/10 V; -5/5 V Counter: 0/5 Mhz) | Y.SKOCZEK | Armoire A-SCR-02
CLAB0244 | LAB | NI 6211 | NI 6211 |  | Electrique | Variable | / | NATIONAL INSTRUMENTS France SAS | 6211-194710D-03L | 14FDCB5 | En service | Analog Input: -10/+10 V; -5/+5 V; Counter: 0/5 Mhz (Tol:Analog Input: -10/10 V; -5/5 V Counter: 0/5 Mhz) | Y.SKOCZEK | Armoire A-SCR-02
CLAB0313 | LAB | NI 6211 | NI 6211 |  | Electrique | Variable | / | NATIONAL INSTRUMENTS France SAS | 6211-194710D-03L | 158C7CE | En service | Analog Input: -10/+10 V; -5/+5 V; Counter: 0/5 Mhz (Tol:Analog Input: -10/10 V; -5/5 V Counter: 0/5 Mhz) | Y.SKOCZEK | Armoire A-SCR-02
CLAB0340 | LAB | NI 6211 | NI 6211 |  | Electrique | Variable | / | NATIONAL INSTRUMENTS France SAS | 6211-194710E-03L | 191CCB0 | En service | Analog Input: -10/10 V; -5/5 V; Counter: 0/5 Mhz (Tol:Analog Input: -10/10 V; -5/5 V Counter: 0/5 Mhz) | Y.SKOCZEK | Armoire A-SCR-02
CLAB0516 | LAB | NI 6211 | NI 6211 |  | Electrique | Variable | / | NATIONAL INSTRUMENTS France SAS | 6211-194710E-03L | 16F8802 | En service | Analog Input: -10/+10 V; -5/+5 V; Counter: 0/5 Mhz (Tol:Analog Input: -10/10 V; -5/5 V Counter: 0/5 Mhz) | Y.SKOCZEK | Armoire A-SCR-02
CSCR0992 | SCR | NI 9172 |  |  | Electrique | Variable | / |  |  |  | Non soumis à l'étalonnage | / | Y.skoczek | LABORATOIRE DEVELOPPEMENT / SCR / E-valve bench 2
CSCR0970 | SCR | NI 9174 | NI CDAQ 9172 | DAQ | Electrique | Variable | / | NATIONAL INSTRUMENTS France SAS |  | 138EBCA | Non soumis à l'étalonnage | / (Tol:/ ) | Y.SKOCZEK | COM-017
CSCR0967 | SCR | NI 9178 | NI cDAQ 9178 | DAQ | Electrique | Variable | / | NATIONAL INSTRUMENTS France SAS | 9178-196654C-01L | 1DFA8BC | Non soumis à l'étalonnage | Approach device (Tol: Approach device) | Y.SKOCZEK | Armoire A-SCR-02
CLAB0054 | LAB | NI 9201 | NI 9201 | DAQ-Module | Electricité | Variable | / | NATIONAL INSTRUMENTS France SAS | 9201-189880E-01L | 1319001 | Non soumis à l'étalonnage | -10/+10 V (Tol:±0,2 %RV) | Y.SKOCZEK | Armoire A-SCR-02
CLAB0549 | LAB | NI 9201 | NI 9201 | DAQ-Module | Electricité | Variable | / | NATIONAL INSTRUMENTS France SAS | 9201(A)-194922D-01L | 2045250 | Non soumis à l'étalonnage | -10/+10 V (Tol:±0,2 %RV) | Y.SKOCZEK | Banc perte de charge EPE
CLAB0550 | LAB | NI 9201 | NI 9201 | DAQ-Module | Electricité | Variable | / | NATIONAL INSTRUMENTS France SAS | 9201(A)-194922D-01L | 20360A8 | Non soumis à l'étalonnage | -10/+10 V (Tol:±0,2 %RV) | Y.SKOCZEK | Zone Moyens
CLAB0551 | LAB | NI 9201 | NI 9201 | DAQ-Module | Electricité | Variable | / | NATIONAL INSTRUMENTS France SAS | 9201(A)-194922D-01L | 1FF9BF3 | Non soumis à l'étalonnage | -10/+10 V (Tol:±0,2 %RV) | Y.SKOCZEK | COM-001
CLAB0552 | LAB | NI 9201 | NI 9201 |  | Electricité | Variable | / | NATIONAL INSTRUMENTS | NI 9201 | HE1523320 | Non soumis à l'étalonnage | -10/+10 V (Tol:±0,2 %RV) | Y.SKOCZEK | LABORATOIRE DEVELOPPEMENT / FEP / Armoire
CCAL0434 | CAL | NI 9203 |  |  | Electricité | Variable | / | tiol Instruments | NI 9203 | / | Non soumis à l'étalonnage | Approach device (Tol:Approach device) | TETAUD Florian
CCAL0504 | CAL | NI 9203 | NI 9203 | DAQ-Module | Electricité | Variable | / | NATIONAL INSTRUMENTS France SAS | 9203(A)-198861A-01L | 189OE52 | En service | 4/20 mA (Tol:±0,18 %RV) | TETAUD Florian | Armoire A-CAL-05
CLAB0015 | LAB | NI 9203 | NI 9203 |  | Electricité | Variable | / | NATIONAL INSTRUMENTS | NI 9203 | 140288E | Non soumis à l'étalonnage | 4/20 mA (Tol:±0,18 %RV) | Y.SKOCZEK | LABORATOIRE DEVELOPPEMENT / LAB / SALLE (ORVR)
CLAB0019 | LAB | NI 9203 | NI 9203 |  | Electricité | Variable | / | NATIONAL INSTRUMENTS | NI 9203 | 143E592 | Non soumis à l'étalonnage | Approach device (Tol:Approach device) | Y.SKOCZEK | LABORATOIRE DEVELOPPEMENT / FEP / FEP-020 (SIMTEC 20 Hz)
CLAB0141 | LAB | NI 9203 | NI 9203 |  | Electricité | Variable | / | NATIONAL INSTRUMENTS | NI 9203 | 1397259 | Perdu | 4/20 mA (Tol:±0,18 %RV) | Y.SKOCZEK | Armoire A-SCR-02
CLAB0142 | LAB | NI 9203 | NI 9203 | DAQ-Module | Electricité | Variable | / | NATIONAL INSTRUMENTS France SAS | 9203-192493E-01L | 13971DB | Non soumis à l'étalonnage | Approach device (Tol:Approach device) | Y.SKOCZEK | Zone Moyens
CLAB0146 | LAB | NI 9203 | NI 9203 |  | Electricité | Variable | / | NATIONAL INSTRUMENTS | NI 9203 | 12FC065 | Réformé | Approach device (Tol:Approach device) | Y.SKOCZEK | LABORATOIRE DEVELOPPEMENT / FEP / FEP 034 Station mobile Laval
CLAB0147 | LAB | NI 9203 | NI 9203 |  | Electricité | Variable | / | NATIONAL INSTRUMENTS | NI 9203 | 12FC022 | Non soumis à l'étalonnage | 4/20 mA (Tol:±0,18 %RV) | Y.SKOCZEK | LABORATOIRE DEVELOPPEMENT / LAB / Station FEP-029
CLAB0151 | LAB | NI 9203 | NI 9203 |  | Electricité | Variable | / | NATIONAL INSTRUMENTS France SAS | 9203-192493D-01 | 12AB93E | En service | 4/20 mA (Tol:±0,18 %RV) | Y.SKOCZEK | Armoire A-SCR-02
CLAB0152 | LAB | NI 9203 | NI 9203 |  | Electricité | Variable | / | NATIONAL INSTRUMENTS | NI 9203 | 12FC019 | Non soumis à l'étalonnage | Approach device (Tol:Approach device) | Y.SKOCZEK | LABORATOIRE DEVELOPPEMENT / FEP / Armoire
CLAB0163 | LAB | NI 9203 | NI 9203 |  | Electricité | Variable | / | NATIONAL INSTRUMENTS | NI 9203 | 146641D | Non soumis à l'étalonnage | 4/20 mA (Tol:±0,18 %RV) | Y.SKOCZEK | LABORATOIRE DEVELOPPEMENT / LAB / FEP-027 (station 1)
CLAB0167 | LAB | NI 9203 | NI 9203 |  | Electricité | Variable | / | NATIONAL INSTRUMENTS | NI 9203 | 14FED73 | Non soumis à l'étalonnage | Approach device (Tol:Approach device) | Y.SKOCZEK | LABORATOIRE DEVELOPPEMENT / FEP / FEP-028 (station 3)
CLAB0171 | LAB | NI 9203 | NI 9203 |  | Electricité | Variable | / | NATIONAL INSTRUMENTS | NI 9203 | 16E0C03 | Non soumis à l'étalonnage | Approach device (Tol:Approach device) | Y.SKOCZEK | LABORATOIRE DEVELOPPEMENT / FEP
CLAB0346 | LAB | NI 9203 | NI 9203 | DAQ-Module | Electricité | Variable | / | NATIONAL INSTRUMENTS France SAS | 9203-V1(A)-198861A-01L | 1AE806B | Non soumis à l'étalonnage | Approach device (Tol:Approach device) | M.MERCIER | Zone Moyens
CLAB0383 | LAB | NI 9203 | NI 9203 |  | Electricité | Variable | / | NATIONAL INSTRUMENTS | NI 9203 | 1B727B4 | En service | 4/20 mA (Tol:±0,18 %RV) | Y.SKOCZEK | Armoire A-SCR-02
CLAB0384 | LAB | NI 9203 | NI 9203 |  | Electricité | Variable | / | NATIONAL INSTRUMENTS France SAS | 9203-V1(A)-198861A-01L | 1B726E9 | En service | 4/20 mA (Tol:±0,18 %RV) | Y.SKOCZEK | Armoire A-SCR-02
CLAB0445 | LAB | NI 9203 | NI 9203 |  | Electricité | Variable | / | NATIONAL INSTRUMENTS France SAS | 9203-V1(A)-198861B-01L | 1D4AD8E | En service | 4/20 mA (Tol:±0,18 %RV) | Y.SKOCZEK | Armoire A-SCR-02
CLAB0446 | LAB | NI 9203 | NI 9203 | DAQ-Module | Electricité | Variable | / | NATIONAL INSTRUMENTS France SAS | 9203V1(A)-198861B-01L | 1D4ADC7 | En service | 4/20 mA (Tol:±0,18 %RV) | Y.SKOCZEK | COM-001
CLAB0450 | LAB | NI 9203 | NI 9203 | DAQ-Module | Electricité | Variable | / | NATIONAL INSTRUMENTS France SAS | 9203-V1(A)-198861B-01L | 1C9E1F9 | Non soumis à l'étalonnage | Approach device (Tol:Approach device) | M.MERCIER | Zone Moyens
CLAB0451 | LAB | NI 9203 | NI 9203 | DAQ-Module | Electricité | Variable | / | NATIONAL INSTRUMENTS France SAS | 9203-V1(A)-198861A-01L | 1AE8071 | Non soumis à l'étalonnage | Approach device (Tol:Approach device) | M.MERCIER | Zone Moyens
CLAB0452 | LAB | NI 9203 | NI 9203 |  | Electricité | Variable | / | NATIONAL INSTRUMENTS | NI 9203 | 1C9E29C | Non soumis à l'étalonnage | Approach device (Tol:Approach device) | M.MERCIER | LABORATOIRE DEVELOPPEMENT / MAG / Moyen
CLAB0518 | LAB | NI 9203 | NI 9203 |  | Electricité | Variable | / | NATIONAL INSTRUMENTS | NI 9203 | 189A1F9 | En service | 4/20 mA (Tol:±0,18 %RV) | Y.SKOCZEK | Armoire A-SCR-02
CLAB1018 | LAB | NI 9203 | NI 9203 |  | Electricité | Variable | / | NATIONAL INSTRUMENTS | NI 9203 | / | Non soumis à l'étalonnage | 4/20 mA (Tol:±0,18 %RV) | Y.SKOCZEK | LABORATOIRE DEVELOPPEMENT / FEP / FEP-051
CSCR0651 | SCR | NI 9203 | NI 9203 | DAQ-Module | Electricité | Variable | / | NATIONAL INSTRUMENTS France SAS | 9203-V1(A)-198861A-01L | 1C0BAD4 | En service | 4/20 mA (Tol:±0,18 %RV) | Y.SKOCZEK | Armoire A-SCR-02
CCAL0088 | CAL | NI 9205 | NI 9205 | DAQ-Module | Electricité | Variable | / | NATIONAL INSTRUMENTS France SAS | 9205-DUSB-V1-190315J-01 | 1903748 | Perdu | -10/10 V-5/5 V-1/1 V-0,2/0,2 V (Tol:± 6,23 mV± 3,23 mV± 0,69 mV± 0,174 mV) | TETAUD Florian | Armoire A-CAL-05
CCAL0089 | CAL | NI 9205 | NI 9205 | DAQ-Module | Electricité | Variable | / | NATIONAL INSTRUMENTS France SAS | 9205-DUSB-V1-190315J-01 | 173A810 | Perdu | -10/10 V-5/5 V-1/1 V-0,2/0,2 V (Tol:± 6,23 mV± 3,23 mV± 0,69 mV± 0,174 mV) | TETAUD Florian | Armoire A-CAL-05
CCAL0094 | CAL | NI 9205 | NI 9205 | DAQ-Module | Electricité | Variable | / | NATIONAL INSTRUMENTS France SAS | 9205_DUSB-V1-190315J-01 | 18A3F7F | Perdu | -10/10 V-5/5 V-1/1 V-0,2/0,2 V (Tol:± 6,23 mV± 3,23 mV± 0,69 mV± 0,174 mV) | TETAUD Florian | Armoire A-CAL-05
CCAL0097 | CAL | NI 9205 | NI 9401 | DAQ-Module | Electricité | Variable | / | NATIONAL INSTRUMENTS France SAS | 9401-V1(A)-191316E-01L | 16D1D3A | Non soumis à l'étalonnage | -10/10 V-5/5 V-1/1 V-0,2/0,2 V (Tol:± 6,23 mV± 3,23 mV± 0,69 mV± 0,174 mV) | TETAUD Florian | Armoire A-CAL-05
CCAL0105 | CAL | NI 9205 | NI 9205 | DAQ-Module | Electricité | Variable | / | NATIONAL INSTRUMENTS France SAS | 9205-DUSB-V1-190315J-01 | 173A7CC | Perdu | -10/10 V-5/5 V-1/1 V-0,2/0,2 V (Tol:± 6,23 mV± 3,23 mV± 0,69 mV± 0,174 mV) | TETAUD Florian | Armoire A-CAL-05
CCAL0106 | CAL | NI 9205 | NI 9205 | DAQ-Module | Electricité | Variable | / | NATIONAL INSTRUMENTS France SAS | 9205-DUSB-V1(A)-190315J-01 | 16D1924 | En service | -10/10 V-5/5 V-1/1 V-0,2/0,2 V (Tol:± 6,23 mV± 3,23 mV± 0,69 mV± 0,174 mV) | TETAUD Florian | Armoire A-CAL-05
CCAL0107 | CAL | NI 9205 |  |  | Electricité | Variable | / | tiol Instruments | NI 9205 | 173A728 | En service | -10/10 V-5/5 V-1/1 V-0,2/0,2 V (Tol:± 6,23 mV± 3,23 mV± 0,69 mV± 0,174 mV) | TETAUD Florian
CCAL0108 | CAL | NI 9205 | NI 9205 | DAQ-Module | Electricité | Variable | / | NATIONAL INSTRUMENTS France SAS | 9205-DUSB-V1-190315J-01 | 173A81E | En service | -10/10 V-5/5 V-1/1 V-0,2/0,2 V (Tol:± 6,23 mV± 3,23 mV± 0,69 mV± 0,174 mV) | TETAUD Florian | Armoire A-CAL-05
CCAL0307 | CAL | NI 9205 | NI 9205 | DAQ-Module | Electricité | Variable | / | NATIONAL INSTRUMENTS France SAS | 9205-DUSB-V1-199015A-01L | 1AB29E9 | En service | -10/10 V-5/5 V-1/1 V-0,2/0,2 V (Tol:± 6,23 mV± 3,23 mV± 0,69 mV± 0,174 mV) | TETAUD Florian | Armoire A-CAL-05
CCAL0308 | CAL | NI 9205 |  |  | Electricité | Variable | / | tiol Instruments | NI 9205 | 199015A-01L 1ABBF9F | En service | -10/10 V-5/5 V-1/1 V-0,2/0,2 V (Tol:± 6,23 mV± 3,23 mV± 0,69 mV± 0,174 mV) | TETAUD Florian
CCAL0309 | CAL | NI 9205 | NI 9205 | DAQ-Module | Electricité | Variable | / | NATIONAL INSTRUMENTS France SAS | 9205-DUSB-V1-199015A-01L | 1ABBF8E | En service | -10/10 V-5/5 V-1/1 V-0,2/0,2 V (Tol:± 6,23 mV± 3,23 mV± 0,69 mV± 0,174 mV) | TETAUD Florian | Armoire A-CAL-05
CCAL0408 | CAL | NI 9205 | NI 9205 | DAQ-Module | Electricité | Variable | / | NATIONAL INSTRUMENTS France SAS | 9205-V1-199015A-01L | 1AB2996 | Etalonnage/Vérification en cours | -10/10 V-5/5 V-1/1 V-0,2/0,2 V (Tol:± 6,23 mV± 3,23 mV± 0,69 mV± 0,174 mV) | TETAUD Florian | Armoire 1-CAL-05
CCAL0433 | CAL | NI 9205 | NI 9205 | DAQ-Module | Electricité | Variable | / | NATIONAL INSTRUMENTS France SAS | 9205-151515A-01L | 1B07B8A | En service | -10/10 V-5/5 V-1/1 V-0,2/0,2 V (Tol:± 6,23 mV± 3,23 mV± 0,69 mV± 0,174 mV) | TETAUD Florian | Armoire A-CAL-05
CCAL0505 | CAL | NI 9205 | NI 9205 | DAQ-Module | Electricité | Variable | / | NATIONAL INSTRUMENTS France SAS | 9205-V1-190315J-01 | 173A7AD | En service | 4/20 mA (Tol:±0,18 %RV) | TETAUD Florian | Armoire A-CAL-05
CCAL0571 | CAL | NI 9205 | NI 9205 | DAQ-Module | Electricité | Variable | / | NATIONAL INSTRUMENTS France SAS | 9205-DUSB-V1-199015D-01L | 1DB3DC9 | En service | -10/10 V-5/5 V-1/1 V-0,2/0,2 V (Tol:± 6,23 mV± 3,23 mV± 0,69 mV± 0,174 mV) | TETAUD Florian | Armoire A-CAL-05
CCAL0572 | CAL | NI 9205 | NI 9205 | DAQ-Module | Electricité | Variable | / | NATIONAL INSTRUMENTS France SAS | 9205-DUSB-V1-199015D-01L | 1E11FDB | En service | -10/10 V-5/5 V-1/1 V-0,2/0,2 V (Tol:± 6,23 mV± 3,23 mV± 0,69 mV± 0,174 mV) | TETAUD Florian | Armoire A-CAL-05
CCAL0573 | CAL | NI 9205 | NI 9205 | DAQ-Module | Electricité | Variable | / | NATIONAL INSTRUMENTS France SAS | 9205-V1-199015D-01L | 1DB3DBD | En service | -10/10 V-5/5 V-1/1 V-0,2/0,2 V (Tol:± 6,23 mV± 3,23 mV± 0,69 mV± 0,174 mV) | TETAUD Florian | Armoire 1-CAL-05
CCAL0574 | CAL | NI 9205 | NI 9205 | DAQ-Module | Electricité | Variable | / | NATIONAL INSTRUMENTS France SAS | 9205-DUSB-V1-190315J-01 | 17DE2A9 | En service | -10/10 V-5/5 V-1/1 V-0,2/0,2 V (Tol:± 6,23 mV± 3,23 mV± 0,69 mV± 0,174 mV) | TETAUD Florian | Armoire A-CAL-05
CCAL0618 | CAL | NI 9205 | NI 9205 | DAQ-Module | Electricité | Variable | / | NATIONAL INSTRUMENTS France SAS | 9205-193299F-01 | 1437894 | En service | -10/10 V-5/5 V-1/1 V-0,2/0,2 V (Tol:± 6,23 mV± 3,23 mV± 0,69 mV± 0,174 mV) | TETAUD Florian | Armoire A-CAL-05
CCAL0619 | CAL | NI 9205 | NI 9205 | DAQ-Module | Electricité | Variable | / | NATIONAL INSTRUMENTS France SAS | 9205-193299F-01 | 143789E | En service | -10/10 V-5/5 V-1/1 V-0,2/0,2 V (Tol:± 6,23 mV± 3,23 mV± 0,69 mV± 0,174 mV) | TETAUD Florian | Armoire A-CAL-05
CCAL0620 | CAL | NI 9205 | NI 9205 | DAQ-Module | Electricité | Variable | / | NATIONAL INSTRUMENTS France SAS | 9205(A)-193299F-01 | 14DA6CE | En service | -10/10 V-5/5 V-1/1 V-0,2/0,2 V (Tol:± 6,23 mV± 3,23 mV± 0,69 mV± 0,174 mV) | TETAUD Florian | Armoire A-CAL-05
CLAB0256 | LAB | NI 9205 | NI 9205 | DAQ-Module | Electricité | Variable | / | NATIONAL INSTRUMENTS France SAS | 9205(A)-193299F-01 | 14FC9D0 | Perdu | -10/+10 V; -5/+5 V; -1/+1 V; -0,2/+0,2 V (Tol:±6,23 mV;±3,23 mV;±0,69 mV;±0,174 mV) | Y.SKOCZEK | Armoire A-SCR-02
CLAB0511 | LAB | NI 9205 | NI 9205 |  | Electricité | Variable | / | NATIONAL INSTRUMENTS | NI 9205 | 181F991 | Sommeil | -10/+10 V; -5/+5 V; -1/+1 V; -0,2/+0,2 V (Tol:±6,23 mV;±3,23 mV;±0,69 mV;±0,174 mV) | Y.SKOCZEK | Armoire A-SCR-02
CLAB0512 | LAB | NI 9205 | NI 9205 |  | Electricité | Variable | / | NATIONAL INSTRUMENTS | NI 9205 | 181FA10 | Sommeil | -10/+10 V; -5/+5 V; -1/+1 V; -0,2/+0,2 V (Tol:±6,23 mV;±3,23 mV;±0,69 mV;±0,174 mV) | Y.SKOCZEK | Armoire A-SCR-02
CLAB0523 | LAB | NI 9205 | NI 9205 |  | Electricité | Variable | / | NATIONAL INSTRUMENTS | NI 9205 | 181F9E3 | Non soumis à l'étalonnage | Approch device (Tol:Approach device) | Y.SKOCZEK | LABORATOIRE DEVELOPPEMENT / SCR / Banc pilotage ADM Dinox Compact
CLAB0530 | LAB | NI 9205 | NI 9205 |  | Electricité | Variable | / | NATIONAL INSTRUMENTS | NI 9205 | 181F8D0 | Sommeil | -10/+10 V; -5/+5 V; -1/+1 V; -0,2/+0,2 V (Tol:±6,23 mV;±3,23 mV;±0,69 mV;±0,174 mV) | Y.SKOCZEK | Armoire A-SCR-02
CLAB0531 | LAB | NI 9205 | NI 9205 |  | Electricité | Variable | / | NATIONAL INSTRUMENTS | NI 9205 | 181F87B | Sommeil | -10/+10 V; -5/+5 V; -1/+1 V; -0,2/+0,2 V (Tol:±6,23 mV;±3,23 mV;±0,69 mV;±0,174 mV) | Y.SKOCZEK | Armoire A-SCR-02
CLAB0538 | LAB | NI 9205 | NI 9205 |  | Electricité | Variable | / | NATIONAL INSTRUMENTS France SAS | 9205-DSUB-V1-199015B-01L | 1BDEB56 | En service | -10/+10 V; -5/+5 V; -1/+1 V; -0,2/+0,2 V (Tol:±6,23 mV;±3,23 mV;±0,69 mV;±0,174 mV) | Y.SKOCZEK | Armoire A-SCR-02
CSCR0974 | SCR | NI 9205 | NI 9205 | DAQ-Module | Electricité | Variable | / | NATIONAL INSTRUMENTS France SAS | 9205-DSUB-V1-199015B-01L | 1BDEADF | Non soumis à l'étalonnage | -10/10 V-5/5 V-1/1 V-0,2/0,2 V (Tol:± 6,23 mV± 3,23 mV± 0,69 mV± 0,174 mV) | Y.SKOCZEK | COM-017
CSCR0996 | SCR | NI 9205 |  |  | Electricité | Variable | / |  |  |  | Non soumis à l'étalonnage | / | Y.skoczek | LABORATOIRE DEVELOPPEMENT / SCR / E-valve bench 2
CASS0120 | ASS | Depth gauge | Depth gauge |  | Dimensionnel | Variable | àcoulisseau |  |  |  | Non soumis à l'étalonnage | 0 / 300 mm (Tol:± 0,01 mm) | DESACHY Jean-Luc | PROTO #global area ok atelier Yann
CCAL0575 | CAL | NI 9211 |  |  | Electricité | Variable | / | tiol Instruments | NI 9211 | 1CA8905 | En service | -80/+80 mV (Tol:±0,06 %RV) | TETAUD Florian
CCAL0576 | CAL | NI 9211 |  |  | Electricité | Variable | / | tiol Instruments | NI 9211 | 1D428F1 | En service | -80/+80 mV (Tol:±0,06 %RV) | TETAUD Florian
CLAB0002 | LAB | NI 9211 | NI 9211 | DAQ-Module | Electricité | Variable | / | NATIONAL INSTRUMENTS | NI9211 | 186E4E0 | Sommeil | -80/+80 mV (Tol:±0,06 %RV) | Y.SKOCZEK | Armoire A-SCR-02
CLAB0018 | LAB | NI 9211 | NI 9211 | DAQ-Module | Electricité | Variable | / | NATIONAL INSTRUMENTS France SAS | 9211-188906D-01 | 12FD85C | Perdu | -80/+80 mV (Tol:±0,06 %RV) | Y.SKOCZEK | SCR-052
CLAB0031 | LAB | NI 9211 | NI 9211 | DAQ-Module | Electricité | Variable | / | NATIONAL INSTRUMENTS France SAS | 9211-V1(A)-198864C-01L | 1777433 | Perdu | -80/+80 mV (Tol:±0,06 %RV) | Y.SKOCZEK | SCR-052
CLAB0032 | LAB | NI 9211 | NI 9211 | DAQ-Module | Electricité | Variable | / | NATIONAL INSTRUMENTS | NI9211 | 191070B | Perdu | -80/+80 mV (Tol:±0,06 %RV) | Y.SKOCZEK | Armoire A-SCR-02
CLAB0033 | LAB | NI 9211 | NI 9211 | DAQ-Module | Electricité | Variable | / | NATIONAL INSTRUMENTS | NI9211 | 1387D19 | Sommeil | -80/+80 mV (Tol:±0,06 %RV) | Y.SKOCZEK | Armoire A-SCR-02
CLAB0034 | LAB | NI 9211 | NI 9211 | DAQ-Module | Electricité | Variable | / | NATIONAL INSTRUMENTS | NI9211 | 1387D32 | En service | -80/+80 mV (Tol:±0,06 %RV) | Y.SKOCZEK | Armoire A-SCR-02
CLAB0048 | LAB | NI 9211 | NI 9211 | DAQ-Module | Electricité | Variable | / | NATIONAL INSTRUMENTS | NI9211 | 186E6A3 | Sommeil | -80/+80 mV (Tol:±0,06 %RV) | Y.SKOCZEK | Armoire A-SCR-02
CLAB0076 | LAB | NI 9211 | NI 9211 |  | Electricité | Variable | / | NATIONAL INSTRUMENTS | NI 9211 | HC1961373 | Non soumis à l'étalonnage | Approach device (Tol:Approach device) | Y.SKOCZEK | LABORATOIRE DEVELOPPEMENT / FEP / FEP-027 (station 1)
CLAB0077 | LAB | NI 9211 | NI 9211 |  | Electricité | Variable | / | NATIONAL INSTRUMENTS | NI 9211 | HC1961374 | Réformé | Approach device (Tol:Approach device) | Y.SKOCZEK | LABORATOIRE DEVELOPPEMENT / FEP / FEP 034 Station mobile Laval
CLAB0078 | LAB | NI 9211 | NI 9211 |  | Electricité | Variable | / | NATIONAL INSTRUMENTS | NI 9211 | HC1961435 | Non soumis à l'étalonnage | Approach device (Tol:Approach device) | Y.SKOCZEK | LABORATOIRE DEVELOPPEMENT / FEP / FEP-020 (SIMTEC 20 Hz)
CLAB0079 | LAB | NI 9211 | NI 9211 |  | Electricité | Variable | / | NATIONAL INSTRUMENTS | NI 9211 | HC1961431 | Perdu | -80/+80 mV (Tol:±0,06 %RV) | Y.SKOCZEK | LABORATOIRE DEVELOPPEMENT / LAB / MAGASIN NEW EQUIPMENT
CLAB0080 | LAB | NI 9211 | NI 9211 | DAQ-Module | Electricité | Variable | / | NATIONAL INSTRUMENTS | NI9211 | HC1961557 | Non soumis à l'étalonnage | -80/+80 mV (Tol:±0,06 %RV) | Y.SKOCZEK | Armoire A-SCR-02
CLAB0081 | LAB | NI 9211 | NI 9211 | DAQ-Module | Electricité | Variable | / | NATIONAL INSTRUMENTS France SAS | 9211-V1(A)-198864C-01L | 1A5C9CF | Non soumis à l'étalonnage | -80/+80 mV (Tol:±0,06 %RV) | Y.SKOCZEK | PPM-SCR-19
CLAB0082 | LAB | NI 9211 | NI 9211 | DAQ-Module | Electricité | Variable | / | NATIONAL INSTRUMENTS France SAS | 9211-V1(A)-198864C-01L | 1A5C9EC | En service | -80/+80 mV (Tol:±0,06 %RV) | Y.SKOCZEK | Armoire A-SCR-02
CLAB0083 | LAB | NI 9211 | NI 9211 | DAQ-Module | Electricité | Variable | / | NATIONAL INSTRUMENTS France SAS | 9211-V1(A)-198864C-01L | 1A5C9D5 | Perdu | -80/+80 mV (Tol:±0,06 %RV) | Y.SKOCZEK | PPM-SCR-18
CLAB0084 | LAB | NI 9211 | NI 9211 | DAQ-Module | Electricité | Variable | / | NATIONAL INSTRUMENTS | NI9211 | HC1961370 | Sommeil | -80/+80 mV (Tol:±0,06 %RV) | Y.SKOCZEK | Armoire A-SCR-02
CLAB0085 | LAB | NI 9211 | NI 9211 | DAQ-Module | Electricité | Variable | / | NATIONAL INSTRUMENTS France SAS | 9211-V1(A)-198864C-01L | 1A5C9A0 | En service | -80/+80 mV (Tol:±0,06 %RV) | Y.SKOCZEK | Armoire A-SCR-02
CLAB0086 | LAB | NI 9211 | NI 9211 |  | Electricité | Variable | / | NATIONAL INSTRUMENTS | NI 9211 | HC1961556 | Non soumis à l'étalonnage | Approach device (Tol:Approach device) | Y.SKOCZEK | LABORATOIRE DEVELOPPEMENT / FEP / FEP-004 (SIMTEC 10 HZ)
CLAB0087 | LAB | NI 9211 | NI 9211 | DAQ-Module | Electricité | Variable | / | NATIONAL INSTRUMENTS France SAS | 9211-V1(A)-198864C-01L | 1A5C9A7 | Non soumis à l'étalonnage | -80/+80 mV (Tol:±0,06 %RV) | Y.SKOCZEK | PPM-SCR-29
CLAB0092 | LAB | NI 9211 | NI 9211 | DAQ-Module | Electricité | Variable | / | NATIONAL INSTRUMENTS France SAS | 9211-V1(A)-198864C-01L | 1A66136 | Non soumis à l'étalonnage | -80/+80 mV (Tol:±0,06 %RV) | Y.SKOCZEK | PPM-SCR-17
CLAB0093 | LAB | NI 9211 | NI 9211 | DAQ-Module | Electricité | Variable | / | NATIONAL INSTRUMENTS | NI9211 | HC1961426 | Perdu | -80/+80 mV (Tol:±0,06 %RV) | Y.SKOCZEK | Armoire A-SCR-02
CLAB0101 | LAB | NI 9211 | NI 9211 | DAQ-Module | Electricité | Variable | / | NATIONAL INSTRUMENTS | NI9211 | HC1961371 | Sommeil | -80/+80 mV (Tol:±0,06 %RV) | Y.SKOCZEK | Armoire A-SCR-02
CLAB0102 | LAB | NI 9211 | NI 9211 | DAQ-Module | Electricité | Variable | / | NATIONAL INSTRUMENTS | NI9211 | HC1961376 | Sommeil | -80/+80 mV (Tol:±0,06 %RV) | Y.SKOCZEK | Armoire A-SCR-02
CLAB0107 | LAB | NI 9211 | NI 9211 | DAQ-Module | Electricité | Variable | / | NATIONAL INSTRUMENTS | 9211-V1(A)-198864C-01L | 1A5C9BB | Non soumis à l'étalonnage | -80/+80 mV (Tol:±0,06 %RV) | Y.SKOCZEK | PPM-SCR-21
CLAB0108 | LAB | NI 9211 | NI 9211 | DAQ-Module | Electricité | Variable | / | NATIONAL INSTRUMENTS | NI9211 | HC1961432 | Sommeil | -80/+80 mV (Tol:±0,06 %RV) | Y.SKOCZEK | Armoire A-SCR-02
CLAB0109 | LAB | NI 9211 | NI 9211 | DAQ-Module | Electricité | Variable | / | NATIONAL INSTRUMENTS France SAS | 9211-V1(A)-198864C-01L | 1A5C9DB | Perdu | -80/+80 mV (Tol:±0,06 %RV) | Y.SKOCZEK | PVC-SCR-03
CLAB0123 | LAB | NI 9211 | NI 9211 | DAQ-Module | Electricité | Variable | / | NATIONAL INSTRUMENTS France SAS | 9211-V1(A)-198864C-01L | 1A5C999 | Non soumis à l'étalonnage | Approach device (Tol:Approach device) | Y.SKOCZEK | Zone Moyens
CLAB0143 | LAB | NI 9211 | NI 9211 | DAQ-Module | Electricité | Variable | / | NATIONAL INSTRUMENTS | NI9211 | 12FD892 | Sommeil | -80/+80 mV (Tol:±0,06 %RV) | Y.SKOCZEK | Armoire A-SCR-02
CLAB0148 | LAB | NI 9211 | NI 9211 | DAQ-Module | Electricité | Variable | / | NATIONAL INSTRUMENTS France SAS | 9211-188906D-01 | 12FD94D | En service | -80/+80 mV (Tol:±0,06 %RV) | Y.SKOCZEK | Armoire A-SCR-02
CLAB0153 | LAB | NI 9211 | NI 9211 | DAQ-Module | Electricité | Variable | / | NATIONAL INSTRUMENTS France SAS | 9211-188906D-01 | 1287C90 | En service | -80/+80 mV (Tol:±0,06 %RV) | Y.SKOCZEK | Armoire A-SCR-02
CLAB0156 | LAB | NI 9211 | NI 9211 | DAQ-Module | Electricité | Variable | / | NATIONAL INSTRUMENTS France SAS | NI 9211(A)-198864B-01L | 154CBEC | Non soumis à l'étalonnage | -80/+80 mV (Tol:±0,06 %RV) | Y.SKOCZEK | PPM-SCR-13
CLAB0157 | LAB | NI 9211 | NI 9211 | DAQ-Module | Electricité | Variable | / | NATIONAL INSTRUMENTS France SAS | 9211(A)-198864B-01L | 154CC10 | Perdu | -80/+80 mV (Tol:±0,06 %RV) | Y.SKOCZEK | Armoire A-SCR-02
CLAB0162 | LAB | NI 9211 | NI 9211 | DAQ-Module | Electricité | Variable | / | NATIONAL INSTRUMENTS France SAS | 9211-V1(A)-198864B-01L | 1454DA7 | En service | -80/+80 mV (Tol:±0,06 %RV) | Y.SKOCZEK | Armoire A-SCR-02
CLAB0169 | LAB | NI 9211 | NI 9211 | DAQ-Module | Electricité | Variable | / | NATIONAL INSTRUMENTS | NI9211 | 1405D14 | En service | -80/+80 mV (Tol:±0,06 %RV) | Y.SKOCZEK | Armoire A-SCR-02
CLAB0173 | LAB | NI 9211 | NI 9211 | DAQ-Module | Electricité | Variable | / | NATIONAL INSTRUMENTS France SAS | 9211-V1(A)-198864C-01L | 167C80C | Non soumis à l'étalonnage | -80/+80 mV (Tol:±0,06 %RV) | Y.SKOCZEK | PPM-SCR-14
CLAB0177 | LAB | NI 9211 | NI 9211 | DAQ-Module | Electricité | Variable | / | NATIONAL INSTRUMENTS France SAS | 9211(A)-198864C-01L | 1910663 | Non soumis à l'étalonnage | -80/+80 mV (Tol:±0,06 %RV) | Y.SKOCZEK | PPM-SCR-10
CLAB0179 | LAB | NI 9211 | NI 9211 | DAQ-Module | Electricité | Variable | / | NATIONAL INSTRUMENTS France SAS | 9211-V1(A)-198864C-01L | 157B50F | En service | -80/+80 mV (Tol:±0,06 %RV) | Y.SKOCZEK | PPM-SCR-08
CLAB0183 | LAB | NI 9211 | NI 9211 | DAQ-Module | Electricité | Variable | / | NATIONAL INSTRUMENTS France SAS | 9211-V1(A)-198864C-01L | 1760E4A | Perdu | -80/+80 mV (Tol:±0,06 %RV) | Y.SKOCZEK | PVC-SCR-03
CLAB0184 | LAB | NI 9211 | NI 9211 | DAQ-Module | Electricité | Variable | / | NATIONAL INSTRUMENTS France SAS | 9211-V1(A)-198864C-01L | 1760E0F | Perdu | -80/+80 mV (Tol:±0,06 %RV) | Y.SKOCZEK | Armoire A-SCR-02
CLAB0186 | LAB | NI 9211 | NI 9211 | DAQ-Module | Electricité | Variable | / | NATIONAL INSTRUMENTS | NI9211 |  | En service | -80/+80 mV (Tol:±0,06 %RV) | Y.SKOCZEK | Armoire A-SCR-02
CLAB0188 | LAB | NI 9211 | NI 9211 | DAQ-Module | Electricité | Variable | / | NATIONAL INSTRUMENTS France SAS | 9211-V1(A)-198864C-01L | 186E4C9 | Non soumis à l'étalonnage | -80/+80 mV (Tol:±0,06 %RV) | Y.SKOCZEK | PPM-SCR-17
CLAB0191 | LAB | NI 9211 | NI 9211 | DAQ-Module | Electricité | Variable | / | NATIONAL INSTRUMENTS France SAS | NI 9211-V1(A)-198864C-01L | 1894EB6 | Perdu | -80/+80 mV (Tol:±0,06 %RV) | Y.SKOCZEK | PPM-SCR-15
CLAB0196 | LAB | NI 9211 | NI 9211 | DAQ-Module | Electricité | Variable | / | NATIONAL INSTRUMENTS France SAS | 9211(A)-188906D-01 | 1387D45 | Non soumis à l'étalonnage | -80/+80 mV (Tol:±0,06 %RV) | Y.SKOCZEK | PPM-SCR-04
CLAB0201 | LAB | NI 9211 | NI 9211 | DAQ-Module | Electricité | Variable | / | NATIONAL INSTRUMENTS France SAS | 9211-V1(A)-198864C-01L | 1808C8E | Non soumis à l'étalonnage | -80/+80 mV (Tol:±0,06 %RV) | Y.SKOCZEK | PPM-SCR-29
CLAB0204 | LAB | NI 9211 | NI 9211 | DAQ-Module | Electricité | Variable | / | NATIONAL INSTRUMENTS France SAS | 9211-V1(A)-198864C-01L | 1777608 | Perdu | -80/+80 mV (Tol:±0,06 %RV) | Y.SKOCZEK | Armoire A-SCR-02
CLAB0208 | LAB | NI 9211 | NI 9211 | DAQ-Module | Electricité | Variable | / | NATIONAL INSTRUMENTS France SAS | 9211-V1(A)-198864C-01L | 189CB98 | Non soumis à l'étalonnage | -80/+80 mV (Tol:±0,06 %RV) | Y.SKOCZEK | PPM-SCR-14
CLAB0209 | LAB | NI 9211 | NI 9211 | DAQ-Module | Electricité | Variable | / | NATIONAL INSTRUMENTS | NI9211 | 1777599 | Sommeil | -80/+80 mV (Tol:±0,06 %RV) | Y.SKOCZEK | Armoire A-SCR-02
CLAB0213 | LAB | NI 9211 | NI 9211 | DAQ-Module | Electricité | Variable | / | NATIONAL INSTRUMENTS France SAS | 9211(A)-198864C-01L | 19106E8 | Non soumis à l'étalonnage | -80/+80 mV (Tol:±0,06 %RV) | Y.SKOCZEK | PPM-SCR-04
CLAB0214 | LAB | NI 9211 | NI 9211 | DAQ-Module | Electricité | Variable | / | NATIONAL INSTRUMENTS France SAS | 9211(A)-198864C-01L | 1910708 | En service | -80/+80 mV (Tol:±0,06 %RV) | Y.SKOCZEK | Armoire A-SCR-02
CLAB0219 | LAB | NI 9211 | NI 9211 | DAQ-Module | Electricité | Variable | / | NATIONAL INSTRUMENTS France SAS | 9211-V1(A)-198864C-01L | 157B5EB | Non soumis à l'étalonnage | -80/+80 mV (Tol:±0,06 %RV) | Y.SKOCZEK | PPM-SCR-21
CLAB0220 | LAB | NI 9211 | NI 9211 | DAQ-Module | Electricité | Variable | / | NATIONAL INSTRUMENTS France SAS | 9211-V1(A)-198864C-01L | 1760E4B | Perdu | -80/+80 mV (Tol:±0,06 %RV) | Y.SKOCZEK | Armoire A-SCR-02
CLAB0223 | LAB | NI 9211 | NI 9211 | DAQ-Module | Electricité | Variable | / | NATIONAL INSTRUMENTS France SAS | 9211(A)-188906E-01L | 1426ADC | En service | -80/+80 mV (Tol:±0,06 %RV) | Y.SKOCZEK | PPM-SCR-07
CLAB0226 | LAB | NI 9211 | NI 9211 | DAQ-Module | Electricité | Variable | / | NATIONAL INSTRUMENTS | NI9211 | 1760DD6 | Perdu | -80/+80 mV (Tol:±0,06 %RV) | Y.SKOCZEK | Armoire A-SCR-02
CLAB0227 | LAB | NI 9211 | NI 9211 | DAQ-Module | Electricité | Variable | / | NATIONAL INSTRUMENTS | NI9211 | 157B515 | Perdu | -80/+80 mV (Tol:±0,06 %RV) | Y.SKOCZEK | Armoire A-SCR-02
CLAB0230 | LAB | NI 9211 | NI 9211 | DAQ-Module | Electricité | Variable | / | NATIONAL INSTRUMENTS France SAS | 9211(A)-198864B-01L | 154CC08 | Non soumis à l'étalonnage | -80/+80 mV (Tol:±0,06 %RV) | Y.SKOCZEK | PPM-SCR-10
CLAB0232 | LAB | NI 9211 | NI 9211 | DAQ-Module | Electricité | Variable | / | NATIONAL INSTRUMENTS | NI9211 | 154CBAB | Sommeil | -80/+80 mV (Tol:±0,06 %RV) | Y.SKOCZEK | Armoire A-SCR-02
CLAB0236 | LAB | NI 9211 | NI 9211 | DAQ-Module | Electricité | Variable | / | NATIONAL INSTRUMENTS France SAS | 9211-V1(A)-198864C-01L | 1928A60 | Non soumis à l'étalonnage | -80/+80 mV (Tol:±0,06 %RV) | Y.SKOCZEK | PPM-SCR-19
CLAB0247 | LAB | NI 9211 | NI 9211 | DAQ-Module | Electricité | Variable | / | NATIONAL INSTRUMENTS | NI9211 | 18E9DCA | Sommeil | -80/+80 mV (Tol:±0,06 %RV) | Y.SKOCZEK | Armoire A-SCR-02
CLAB0259 | LAB | NI 9211 | NI 9211 | DAQ-Module | Electricité | Variable | / | NATIONAL INSTRUMENTS France SAS | 9211-V1(A)-198864C-01L | 1760E13 | En service | -80/+80 mV (Tol:±0,06 %RV) | Y.SKOCZEK | PPM-SCR-06
CLAB0260 | LAB | NI 9211 | NI 9211 | DAQ-Module | Electricité | Variable | / | NATIONAL INSTRUMENTS France SAS | 9211-V1(A)-198864C-01L | 186E515 | Perdu | -80/+80 mV (Tol:±0,06 %RV) | Y.SKOCZEK | PPM-SCR-18
CLAB0261 | LAB | NI 9211 | NI 9211 | DAQ-module | Electricité | Variable | / | NATIONAL INSTRUMENTS France SAS | NI 9211(A)-198864C-01L | 191062B | Non soumis à l'étalonnage | -80/+80 mV (Tol:±0,06 %RV) | Y.SKOCZEK | PPM-SCR-01
CLAB0262 | LAB | NI 9211 | NI 9211 | DAQ-Module | Electricité | Variable | / | NATIONAL INSTRUMENTS | NI9211 | 1387D2C | En service | -80/+80 mV (Tol:±0,06 %RV) | Y.SKOCZEK | Armoire A-SCR-02
CLAB0264 | LAB | NI 9211 | NI 9211 | DAQ-Module | Electricité | Variable | / | NATIONAL INSTRUMENTS France SAS | 9211(A)-198864C-01L | 19106F5 | Perdu | -80/+80 mV (Tol:±0,06 %RV) | Y.SKOCZEK | SCR-052
CLAB0265 | LAB | NI 9211 | NI 9211 | DAQ-Module | Electricité | Variable | / | NATIONAL INSTRUMENTS France SAS | 9211(A)-198864C-01L | 19105F7 | En service | -80/+80 mV (Tol:±0,06 %RV) | Y.SKOCZEK | Armoire A-SCR-02
CLAB0266 | LAB | NI 9211 | NI 9211 | DAQ-Module | Electricité | Variable | / | NATIONAL INSTRUMENTS France SAS | 9211(A)-198864C-01L | 1910601 | Perdu | -80/+80 mV (Tol:±0,06 %RV) | Y.SKOCZEK | Armoire A-SCR-02
CLAB0267 | LAB | NI 9211 | NI 9211 | DAQ-Module | Electricité | Variable | / | NATIONAL INSTRUMENTS | NI9211 | 157B509 | En service | -80/+80 mV (Tol:±0,06 %RV) | Y.SKOCZEK | Armoire A-SCR-02
CLAB0268 | LAB | NI 9211 | NI 9211 | DAQ-Module | Electricité | Variable | / | NATIONAL INSTRUMENTS France SAS | 9211-(A)-198864C-01L | 19106C5 | En service | -80/+80 mV (Tol:±0,06 %RV) | Y.SKOCZEK | Armoire A-SCR-02
CLAB0275 | LAB | NI 9211 | NI 9211 | DAQ-Module | Electricité | Variable | / | NATIONAL INSTRUMENTS France SAS | 9211-V1(A)-198864C-01L | 1808D52 | En service | -80/+80 mV (Tol:±0,06 %RV) | Y.SKOCZEK | Armoire A-SCR-02
CLAB0276 | LAB | NI 9211 | NI 9211 | DAQ-Module | Electricité | Variable | / | NATIONAL INSTRUMENTS France SAS | 9211-V1(A)-198864C-01L | 186E4D0 | En service | -80/+80 mV (Tol:±0,06 %RV) | Y.SKOCZEK | PPM-SCR-20
CLAB0277 | LAB | NI 9211 | NI 9211 |  | Electricité | Variable | / | NATIONAL INSTRUMENTS | NI 9211 | 17775DC | Perdu | -80/+80 mV (Tol:±0,06 %RV) | Y.SKOCZEK | LABORATOIRE DEVELOPPEMENT / SCR / Armoire
CLAB0278 | LAB | NI 9211 | NI 9211 | DAQ-Module | Electricité | Variable | / | NATIONAL INSTRUMENTS | NI9211 | 1387D97 | Sommeil | -80/+80 mV (Tol:±0,06 %RV) | Y.SKOCZEK | Armoire A-SCR-02
CLAB0279 | LAB | NI 9211 | NI 9211 | DAQ-Module | Electricité | Variable | / | NATIONAL INSTRUMENTS France SAS | 9211-V1(A)-198864C-01L | 1808C84 | En service | -80/+80 mV (Tol:±0,06 %RV) | Y.SKOCZEK | PPM-SCR-20
CLAB0280 | LAB | NI 9211 | NI 9211 | DAQ-Module | Electricité | Variable | / | NATIONAL INSTRUMENTS | NI9211 | 1894ECB | Perdu | -80/+80 mV (Tol:±0,06 %RV) | Y.SKOCZEK | Armoire A-SCR-02
CLAB0283 | LAB | NI 9211 | NI 9211 |  | Electricité | Variable | / | NATIONAL INSTRUMENTS | NI 9211 | 157B51A | Non soumis à l'étalonnage | Approach device (Tol:Approach device) | Y.SKOCZEK | LABORATOIRE DEVELOPPEMENT / FEP / FEP028 (station 3)
CLAB0296 | LAB | NI 9211 | NI 9211 | DAQ-Module | Electricité | Variable | / | NATIONAL INSTRUMENTS | NI9211 | 154CC26 | Sommeil | -80/+80 mV (Tol:±0,06 %RV) | Y.SKOCZEK | Armoire A-SCR-02
CLAB0297 | LAB | NI 9211 | NI 9211 | DAQ-Module | Electricité | Variable | / | NATIONAL INSTRUMENTS France SAS | 9211-V1(A)-198864C-01L | 1928A33 | En service | -80/+80 mV (Tol:±0,06 %RV) | Y.SKOCZEK | PPM-SCR-07
CLAB0303 | LAB | NI 9211 | NI 9211 | DAQ-Module | Electricité | Variable | / | NATIONAL INSTRUMENTS | NI9211 | 1928A5E | Perdu | -80/+80 mV (Tol:±0,06 %RV) | Y.SKOCZEK | Armoire A-SCR-02
CLAB0304 | LAB | NI 9211 | NI 9211 | DAQ-Module | Electricité | Variable | / | NATIONAL INSTRUMENTS | NI9211 | 1928A40 | Sommeil | -80/+80 mV (Tol:±0,06 %RV) | Y.SKOCZEK | Armoire A-SCR-02
CLAB0330 | LAB | NI 9211 | NI 9211 |  | Electricité | Variable | / | NATIONAL INSTRUMENTS | NI 9211 | E01FE4 | Perdu | -80/+80 mV (Tol:±0,06 %RV) | Y.SKOCZEK | LABORATOIRE DEVELOPPEMENT / SCR / PPM-SCR-12
CLAB0335 | LAB | NI 9211 | NI 9211 | DAQ-Module | Electricité | Variable | / | NATIONAL INSTRUMENTS | NI9211 | 1808C0B | En service | -80/+80 mV (Tol:±0,06 %RV) | Y.SKOCZEK | Armoire A-SCR-02
CLAB0336 | LAB | NI 9211 | NI 9211 | DAQ-Module | Electricité | Variable | / | NATIONAL INSTRUMENTS | NI9211 | 1894EB3 | En service | -80/+80 mV (Tol:±0,06 %RV) | Y.SKOCZEK | Armoire A-SCR-02
CLAB0342 | LAB | NI 9211 | NI 9211 | DAQ-Module | Electricité | Variable | / | NATIONAL INSTRUMENTS France SAS | 9211-188906D-01 | E01FDC | Non soumis à l'étalonnage | -80/+80 mV (Tol:±0,06 %RV) | Y.SKOCZEK | PPM-SCR-13
CLAB0345 | LAB | NI 9211 | NI 9211 | DAQ-Module | Electricité | Variable | / | NATIONAL INSTRUMENTS France SAS | 9211-V1(A)-198864C-01L | 17775B9 | Perdu | -80/+80 mV (Tol:±0,06 %RV) | Y.SKOCZEK | PPM-SCR-15
CLAB0347 | LAB | NI 9211 | NI 9211 | DAQ-Module | Electricité | Variable | / | NATIONAL INSTRUMENTS France SAS | 9211-V1(A)-198864D-01L | 1B35375 | Perdu | -80/+80 mV (Tol:±0,06 %RV) | Y.SKOCZEK | Armoire A-SCR-02
CLAB0348 | LAB | NI 9211 | NI 9211 | DAQ-Module | Electricité | Variable | / | NATIONAL INSTRUMENTS France SAS | 9211-V1(A)-198864D-01L | 1B3536B | Non soumis à l'étalonnage | -80/+80 mV (Tol:±0,06 %RV) | Y.SKOCZEK | PPM-SCR-11
CLAB0349 | LAB | NI 9211 | NI 9211 | DAQ-Module | Electricité | Variable | / | NATIONAL INSTRUMENTS France SAS | 9211-V1(A)-198864D-01L | 1B3537A | En service | -80/+80 mV (Tol:±0,06 %RV) | Y.SKOCZEK | PPM-SCR-08
CLAB0350 | LAB | NI 9211 | NI 9211 | DAQ-Module | Electricité | Variable | / | NATIONAL INSTRUMENTS | NI9211 | 1B353CD | Sommeil | -80/+80 mV (Tol:±0,06 %RV) | Y.SKOCZEK | Armoire A-SCR-02
CLAB0351 | LAB | NI 9211 | NI 9211 | DAQ-Module | Electricité | Variable | / | NATIONAL INSTRUMENTS France SAS | 9211-V1(A)-198864D-01L | 1B3536E | Perdu | -80/+80 mV (Tol:±0,06 %RV) | Y.SKOCZEK | Armoire A-SCR-02
CLAB0352 | LAB | NI 9211 | NI 9211 | DAQ-Module | Electricité | Variable | / | NATIONAL INSTRUMENTS France SAS | 9211-V1(A)-198864D-01L | 1B31586 | Non soumis à l'étalonnage | Approach device (Tol:Approach device) | Y.SKOCZEK | Armoire A-SCR-02
CLAB0353 | LAB | NI 9211 | NI 9211 | DAQ-Module | Electricité | Variable | / | NATIONAL INSTRUMENTS | NI9211 | 1B353CC | En service | -80/+80 mV (Tol:±0,06 %RV) | Y.SKOCZEK | Armoire A-SCR-02
CLAB0354 | LAB | NI 9211 | NI 9211 | DAQ-Module | Electricité | Variable | / | NATIONAL INSTRUMENTS France SAS | 9211-V1(A)-198864D-01L | 1B353C1 | En service | -80/+80 mV (Tol:±0,06 %RV) | Y.SKOCZEK | Armoire A-SCR-02
CLAB0355 | LAB | NI 9211 | NI 9211 | DAQ-Module | Electricité | Variable | / | NATIONAL INSTRUMENTS | NI9211 | 1B35374 | En service | -80/+80 mV (Tol:±0,06 %RV) | Y.SKOCZEK | Armoire A-SCR-02
CLAB0356 | LAB | NI 9211 | NI 9211 | DAQ-Module | Electricité | Variable | / | NATIONAL INSTRUMENTS France SAS | 9211-V1(A)-198864D-01L | 1B353BE | Perdu | -80/+80 mV (Tol:±0,06 %RV) | Y.SKOCZEK | Armoire A-SCR-02
CLAB0357 | LAB | NI 9211 | NI 9211 |  | Electricité | Variable | / | NATIONAL INSTRUMENTS | NI 9211 | 1B353C2 | Non soumis à l'étalonnage | -80/+80 mV (Tol:±0,06 %RV) | Y.SKOCZEK | LABORATOIRE DEVELOPPEMENT / LAB / Magasin
CLAB0358 | LAB | NI 9211 | NI 9211 | DAQ-Module | Electricité | Variable | / | NATIONAL INSTRUMENTS France SAS | 9211-V1(A)-198864D-01L | 1B35379 | En service | -80/+80 mV (Tol:±0,06 %RV) | Y.SKOCZEK | PPS-SCR-08
CLAB0360 | LAB | NI 9211 | NI 9215 | DAQ-Module | Electricité | Variable | / | NATIONAL INSTRUMENTS France SAS | 9215(A)-198860A-01L | 1B06FDB | Perdu | -10/+10 V (Tol:±0,2 %RV) | Y.SKOCZEK | Armoire A-SCR-02
CLAB0399 | LAB | NI 9211 | NI 9211 | DAQ-Module | Electricité | Variable | / | NATIONAL INSTRUMENTS France SAS | 9211-V1(A)-198864D-01L | 1BC2E30 | En service | -80/+80 mV (Tol:±0,06 %RV) | Y.SKOCZEK | Armoire A-SCR-02
CLAB0400 | LAB | NI 9211 | NI 9211 |  | Electricité | Variable | / | NATIONAL INSTRUMENTS France SAS | 9211-V1(A)-198864D01L | 1BC2E74 | En service | -80/+80 mV (Tol:±0,06 %RV) | Y.SKOCZEK | Armoire A-SCR-02
CLAB0411 | LAB | NI 9211 | NI 9211 | DAQ-module | Electricité | Variable | / | NATIONAL INSTRUMENTS France SAS | 9211-V1(A)-198864D-01L | 1C8E6CD | Non soumis à l'étalonnage | -80/+80 mV (Tol:±0,06 %RV) | Y.SKOCZEK | PPM-SCR-01
CLAB0418 | LAB | NI 9211 | NI 9211 | DAQ-Module | Electricité | Variable | / | NATIONAL INSTRUMENTS France SAS | 9211-V1(A)-198864D-01L | 1C8E6ED | En service | -80/+80 mV (Tol:±0,06 %RV) | Y.SKOCZEK | Zone Moyens
CLAB0419 | LAB | NI 9211 | NI 9211 | DAQ-Module | Electricité | Variable | / | NATIONAL INSTRUMENTS France SAS | 9211-V1(A)-198864D-01L | 1C8E690 | En service | -80/+80 mV (Tol:±0,06 %RV) | Y.SKOCZEK | Armoire A-SCR-02
CLAB0425 | LAB | NI 9211 | NI 9211 | DAQ-Module | Electricité | Variable | / | NATIONAL INSTRUMENTS | NI9211 | 1C8E69F | En service | -80/+80 mV (Tol:±0,06 %RV) | Y.SKOCZEK | Armoire A-SCR-02
CLAB0426 | LAB | NI 9211 | NI 9211 | DAQ-Module | Electricité | Variable | / | NATIONAL INSTRUMENTS France SAS | 9211-V1(A)-198864D-01L | 1C9C006 | En service | -80/+80 mV (Tol:±0,06 %RV) | Y.SKOCZEK | Armoire A-SCR-02
CLAB0432 | LAB | NI 9211 | NI 9211 | DAQ-Module | Electricité | Variable | / | NATIONAL INSTRUMENTS France SAS | 9211-V1(A)-198864D-01L | 1C9C001 | Non soumis à l'étalonnage | Approach device (Tol:Approach device) | Y.SKOCZEK | PPM-SCR-11
CLAB0433 | LAB | NI 9211 | NI 9211 | DAQ-Module | Electricité | Variable | / | NATIONAL INSTRUMENTS | NI9211 | 1C9C00F | Non soumis à l'étalonnage | Approach device (Tol:Approach device) | Y.SKOCZEK | Armoire A-SCR-02
CLAB0510 | LAB | NI 9211 | NI 9211 | DAQ-Module | Electricité | Variable | / | NATIONAL INSTRUMENTS | NI9211 | 1D428EE | Sommeil | -80/+80 mV (Tol:±0,06 %RV) | Y.SKOCZEK | Armoire A-SCR-02
CLAB0524 | LAB | NI 9211 | NI 9211 |  | Electricité | Variable | / | NATIONAL INSTRUMENTS | NI 9211 | 1808C8F | Non soumis à l'étalonnage | -80/+80 mV (Tol:±0,06 %RV) | Y.SKOCZEK | LABORATOIRE DEVELOPPEMENT / SCR / Banc pilotage ADM Dinox Compact
CLAB0525 | LAB | NI 9211 | NI 9211 |  | Electricité | Variable | / | NATIONAL INSTRUMENTS | NI 9211 | 1940359 | Non soumis à l'étalonnage | -80/+80 mV (Tol:±0,06 %RV) | Y.SKOCZEK | LABORATOIRE DEVELOPPEMENT / SCR / Banc pilotage ADM Dinox Compact
CLAB0532 | LAB | NI 9211 | NI 9211 | DAQ-Module | Electricité | Variable | / | NATIONAL INSTRUMENTS | NI9211 | 1808C58 | Sommeil | -80/+80 mV (Tol:±0,06 %RV) | Y.SKOCZEK | Armoire A-SCR-02
CLAB0545 | LAB | NI 9211 | NI 9211 |  | Electricité | Variable | / | NATIONAL INSTRUMENTS | NI 9211 | he1241113 | En service | -80/+80 mV (Tol:±0,06 %RV) | Y.SKOCZEK | LABORATOIRE DEVELOPPEMENT / FEP / Armoire
CLAB0546 | LAB | NI 9211 | NI 9211 |  | Electricité | Variable | / | NATIONAL INSTRUMENTS | NI 9211 | he1363153 | En service | -80/+80 mV (Tol:±0,06 %RV) | Y.SKOCZEK | LABORATOIRE DEVELOPPEMENT / FEP / Armoire
CLAB0547 | LAB | NI 9211 | NI 9211 |  | Electricité | Variable | / | NATIONAL INSTRUMENTS | NI 9211 | he1241112 | En service | -80/+80 mV (Tol:±0,06 %RV) | Y.SKOCZEK | LABORATOIRE DEVELOPPEMENT / FEP / Armoire
CLAB0548 | LAB | NI 9211 | NI 9211 |  | Electricité | Variable | / | NATIONAL INSTRUMENTS | NI 9211 | he1363152 | En service | -80/+80 mV (Tol:±0,06 %RV) | Y.SKOCZEK | LABORATOIRE DEVELOPPEMENT / FEP / Armoire
CLAB1019 | LAB | NI 9211 | NI 9211 |  | Electricité | Variable | - | NATIONAL INSTRUMENTS | NI 9211 | 198864D | Non soumis à l'étalonnage | -80/+80 mV (Tol:±0,06 %RV) | L.SALAUN | LABORATOIRE DEVELOPPEMENT / FEP / FEP-051
CSCR0971 | SCR | NI 9211 | NI 9211 | DAQ-Module | Electricité | Variable | / | NATIONAL INSTRUMENTS France SAS | 9211-V1(A)-198864C | 199E73E | Non soumis à l'étalonnage | / (Tol:/ ) | Y.SKOCZEK | COM-017
CSCR0993 | SCR | NI 9211 |  |  | Electricité | Variable | / |  |  | 194O350 | Non soumis à l'étalonnage | / | Y.skoczek | LABORATOIRE DEVELOPPEMENT / SCR / E-valve bench 2
CLAB0257 | LAB | NI 9213 | NI 9213 | DAQ-Module | Electricité | Variable | / | NATIONAL INSTRUMENTS France SAS | 9213-198854B-01L | 14FCD17 | En service | ± 78 mV High Resolution; ±78 mV High Speed (Tol:±0,03 %RV ±0,04 %RV) | Y.SKOCZEK | Armoire A-SCR-02
CASS0121 | ASS | Micrometer Outside |  |  | Dimensionnel | Variable | / |  |  |  | Non soumis à l'étalonnage | 0 / 90 (Tol:± 0,1 mm) | DESACHY Jean-Luc | PROTO #global area ok atelier Yann
CCAL0044 | CAL | NI 9215 |  |  | Electricité | Variable | / |  |  |  | Perdu | compact DAQ (Tol:+/-0,2%.U+0,003 V) | TETAUD Florian
CCAL0506 | CAL | NI 9215 |  |  | Electricité | Variable | / | tiol Instruments | NI 9215 | 17462ED | En service | -10/+10 V (Tol:±0,2 %RV) | TETAUD Florian
CCAL0579 | CAL | NI 9215 |  |  | Electricité | Variable | / | tiol Instruments | NI 9215 | 174629C | En service | -10/+10 V (Tol:±0,2 %RV) | TETAUD Florian
CLAB0001 | LAB | NI 9215 | NI 9215 | DAQ-Module | Electricité | Variable | / | NATIONAL INSTRUMENTS France SAS | 9215(A) | 1442A94 | Perdu | -10/+10 V (Tol:±0,2 %RV) | Y.SKOCZEK | LABORATOIRE DEVELOPPEMENT / LAB / SIMTEC 10 HZ\ FEP-004
CLAB0017 | LAB | NI 9215 | NI 9215 | DAQ-Module | Electricité | Variable | / | NATIONAL INSTRUMENTS France SAS | 9215(A)-198860A-01L | 1500C48 | En service | -10/+10 V (Tol:±0,2 %RV) | SKOCZEK Yoann | Armoire A-SCR-02
CLAB0025 | LAB | NI 9215 | NI 9215 | DAQ-Module | Electricité | Variable | / | NATIONAL INSTRUMENTS France SAS | 9215(A) | 17DBD2A | Sommeil | -10/+10 V (Tol:±0,2 %RV) | Y.SKOCZEK | Armoire A-SCR-02
CLAB0027 | LAB | NI 9215 | NI 9215 | DAQ-Module | Electricité | Variable | / | NATIONAL INSTRUMENTS France SAS | 9215(A) | 1914B9C | Perdu | -10/+10 V (Tol:±0,2 %RV) | Y.SKOCZEK | LABORATOIRE DEVELOPPEMENT / LAB / SALLE (ORVR)
CLAB0029 | LAB | NI 9215 | NI 9215 | DAQ-Module | Electricité | Variable | / | NATIONAL INSTRUMENTS France SAS | 9215A(A)-198860A-01L | 1914B6A | En service | -10/+10 V (Tol:±0,2 %RV) | SKOCZEK Yoann | PPM-SCR-08
CLAB0089 | LAB | NI 9215 | NI 9215 | DAQ-Module | Electricité | Variable | / | NATIONAL INSTRUMENTS France SAS | 9215(A) | HC1956426 | Sommeil | -10/+10 V (Tol:±0,2 %RV) | Y.SKOCZEK | Armoire A-SCR-02
CLAB0090 | LAB | NI 9215 | NI 9215 | DAQ-Module | Electricité | Variable | / | NATIONAL INSTRUMENTS France SAS | 9215(A) | HC1956246 | Perdu | -10/+10 V (Tol:±0,2 %RV) | Y.SKOCZEK | Armoire A-SCR-02
CLAB0097 | LAB | NI 9215 | NI 9215 | DAQ-Module | Electricité | Variable | / | NATIONAL INSTRUMENTS France SAS | 9215(A)A-198860A-01L | 1A131B4 | Perdu | -10/+10 V (Tol:±0,2 %RV) | Y.SKOCZEK | Armoire A-SCR-02
CLAB0098 | LAB | NI 9215 | NI 9215 | DAQ-Module | Electricité | Variable | / | NATIONAL INSTRUMENTS France SAS | 9215A(A)-198860A-01L | 1A131B3 | En service | -10/+10 V (Tol:±0,2 %RV) | Y.SKOCZEK | PPM-SCR-10
CLAB0099 | LAB | NI 9215 | NI 9215 | DAQ-Module | Electricité | Variable | / | NATIONAL INSTRUMENTS France SAS | 9215(A) | HC1956417 | Perdu | -10/+10 V (Tol:±0,2 %RV) | Y.SKOCZEK | LABORATOIRE DEVELOPPEMENT / SCR / PPM-SCR-12
CLAB0103 | LAB | NI 9215 | NI 9215 | DAQ-Module | Electricité | Variable | / | NATIONAL INSTRUMENTS France SAS | 9215A(A)-198860A-01L | 1A131BB | Non soumis à l'étalonnage | Approach device (Tol:Approach device) | Y.SKOCZEK | PPS-SCR-06
CLAB0104 | LAB | NI 9215 | NI 9215 | DAQ-Module | Electricité | Variable | / | NATIONAL INSTRUMENTS France SAS | 9215A(A)-198860A-01L | 1A1319A | Perdu | -10/+10 V (Tol:±0,2 %RV) | Y.SKOCZEK | Armoire A-SCR-02
CLAB0105 | LAB | NI 9215 | NI 9215 | DAQ-Module | Electricité | Variable | / | NATIONAL INSTRUMENTS France SAS | 9215A(A)-198860A-01L | 1A131B9 | Perdu | -10/+10 V (Tol:±0,2 %RV) | Y.SKOCZEK | SCR-052
CLAB0110 | LAB | NI 9215 | NI 9215 | DAQ-Module | Electricité | Variable | / | NATIONAL INSTRUMENTS France SAS | 9215A(A)-198860A-01L | 1A131B8 | Perdu | -10/+10 V (Tol:±0,2 %RV) | Y.SKOCZEK | PPM-SCR-18
CLAB0111 | LAB | NI 9215 | NI 9215 | DAQ-Module | Electricité | Variable | / | NATIONAL INSTRUMENTS France SAS | 9215A(A)-198860A-01L | 1A131B5 | En service | -10/10 V (Tol:± 0,2% RV) | E.BOUCAUX | Armoire A-SCR-02
CLAB0113 | LAB | NI 9215 | NI 9215 | DAQ-Module | Electricité | Variable | / | NATIONAL INSTRUMENTS France SAS | 9215(A) | HC1956464 | Sommeil | -10/+10 V (Tol:±0,2 %RV) | Y.SKOCZEK | Armoire A-SCR-02
CLAB0114 | LAB | NI 9215 | NI 9215 | DAQ-Module | Electricité | Variable | / | NATIONAL INSTRUMENTS France SAS | 9215A(A)-198860A-01L | 1A131C0 | Perdu | -10/+10 V (Tol:±0,2 %RV) | Y.SKOCZEK | Armoire A-SCR-02
CLAB0115 | LAB | NI 9215 | NI 9215 | DAQ-Module | Electricité | Variable | / | NATIONAL INSTRUMENTS France SAS | 9215(A) | HC1956245 | Sommeil | -10/+10 V (Tol:±0,2 %RV) | Y.SKOCZEK | Armoire A-SCR-02
CLAB0116 | LAB | NI 9215 | NI 9215 | DAQ-Module | Electricité | Variable | / | NATIONAL INSTRUMENTS France SAS | 9215(A) | HC1956463 | Perdu | -10/+10 V (Tol:±0,2 %RV) | Y.SKOCZEK | Armoire A-SCR-02
CLAB0117 | LAB | NI 9215 | NI 9215 | DAQ-Module | Electricité | Variable | / | NATIONAL INSTRUMENTS France SAS | 9215(A) | HC1956489 | En service | -10/10 V (Tol:± 0,2% RV) | E.BOUCAUX | PROTOTYPE / ASS / ASS-035 (Phoenix)
CLAB0132 | LAB | NI 9215 | NI 9215 | DAQ-Module | Electricité | Variable | / | NATIONAL INSTRUMENTS France SAS | 9215(A) | 1863333 | Perdu | -10/+10 V (Tol:±0,2 %RV) | Y.SKOCZEK | Armoire A-SCR-02
CLAB0158 | LAB | NI 9215 | NI 9215 | DAQ-Module | Electricité | Variable | / | NATIONAL INSTRUMENTS France SAS | 9215-V1-198860A-01L | 174638F | En service | -10/+10 V (Tol:±0,2 %RV) | SKOCZEK Yoann | Armoire A-SCR-02
CLAB0160 | LAB | NI 9215 | NI 9215 | DAQ-Module | Electricité | Variable | / | NATIONAL INSTRUMENTS France SAS | 9215-198860A-01L | 1418A6A | Perdu | -10/+10 V (Tol:±0,2 %RV) | Y.SKOCZEK | PPS-SCR-02
CLAB0168 | LAB | NI 9215 | NI 9215 | DAQ-Module | Electricité | Variable | / | NATIONAL INSTRUMENTS France SAS | 9215-198860A-01L | 144BED2 | En service | -10/+10 V (Tol:±0,2 %RV) | Y.SKOCZEK | Armoire A-SCR-02
CLAB0172 | LAB | NI 9215 | NI 9215 | DAQ-Module | Electricité | Variable | / | NATIONAL INSTRUMENTS France SAS | 9215-V1(A)-198860A-01L | 16D97CB | En service | -10/+10 V (Tol:±0,2 %RV) | SKOCZEK Yoann | PPM-SCR-07
CLAB0178 | LAB | NI 9215 | NI 9215 | DAQ-Module | Electricité | Variable | / | NATIONAL INSTRUMENTS France SAS | 9215(A) | 1863282 | Perdu | -10/+10 V (Tol:±0,2 %RV) | Y.SKOCZEK | Armoire A-SCR-02
CLAB0181 | LAB | NI 9215 | NI 9215 | DAQ-Module | Electricité | Variable | / | NATIONAL INSTRUMENTS France SAS | 9215(A)-198860A-01L | 1500CD8 | Etalonnage/Vérification en cours | -10/+10 V (Tol:±0,2 %RV) | SKOCZEK Yoann | Boîte PV Cycling 2
CLAB0187 | LAB | NI 9215 | NI 9215 | DAQ-Module | Electricité | Variable | / | NATIONAL INSTRUMENTS France SAS | 9215(A) | 1863317 | Perdu | -10/+10 V (Tol:±0,2 %RV) | Y.SKOCZEK | Armoire A-SCR-02
CLAB0192 | LAB | NI 9215 | NI 9215 | DAQ-Module | Electricité | Variable | / | NATIONAL INSTRUMENTS France SAS | 9215-V1-198860A-01L | 18632EF | En service | -10/+10 V (Tol:±0,2 %RV) | SKOCZEK Yoann | PPM-SCR-07
CLAB0193 | LAB | NI 9215 | NI 9215 | DAQ-Module | Electricité | Variable | / | NATIONAL INSTRUMENTS France SAS | 9215(A) | 174635C | Perdu | -10/+10 V (Tol:±0,2 %RV) | Y.SKOCZEK | Armoire A-SCR-02
CLAB0197 | LAB | NI 9215 | NI 9215 | DAQ-Module | Electricité | Variable | / | NATIONAL INSTRUMENTS France SAS | 9215(A) | 1914B4A | Sommeil | -10/+10 V (Tol:±0,2 %RV) | Y.SKOCZEK | PPM-SCR-04
CLAB0200 | LAB | NI 9215 | NI 9215 | DAQ-Module | Electricité | Variable | / | NATIONAL INSTRUMENTS France SAS | 9215(A)-198860A-01L | 1543D07 | Perdu | -10/+10 V (Tol:±0,2 %RV) | Y.SKOCZEK | PVC-SCR-03
CLAB0205 | LAB | NI 9215 | NI 9215 | DAQ-Module | Electricité | Variable | / | NATIONAL INSTRUMENTS France SAS | 9215-V1-198860A-01L | 17DBCA9 | En service | -10/+10 V (Tol:±0,2 %RV) | SKOCZEK Yoann | PPM-SCR-20
CLAB0207 | LAB | NI 9215 | NI 9215 | DAQ-Module | Electricité | Variable | / | NATIONAL INSTRUMENTS France SAS | 9215-V1-198860A-01L | 17DBD07 | Perdu | -10/+10 V (Tol:±0,2 %RV) | Y.SKOCZEK | PPM-SCR-15
CLAB0212 | LAB | NI 9215 | NI 9215 | DAQ-Module | Electricité | Variable | / | NATIONAL INSTRUMENTS France SAS | 9215(A) | 186324D | Perdu | -10/+10 V (Tol:±0,2 %RV) | Y.SKOCZEK | LABORATOIRE DEVELOPPEMENT / SCR / PPM-SCR-12
CLAB0217 | LAB | NI 9215 | NI 9215 | DAQ-Module | Electricité | Variable | / | NATIONAL INSTRUMENTS France SAS | 9215-V1-198860A-01L | 186323A | En service | -10/+10 V (Tol:±0,2 %RV) | Y.SKOCZEK | PPM-SCR-29
CLAB0231 | LAB | NI 9215 | NI 9215 | DAQ-Module | Electricité | Variable | / | NATIONAL INSTRUMENTS France SAS | 9215(A) | 17DBD00 | Perdu | -10/+10 V (Tol:±0,2 %RV) | Y.SKOCZEK | Armoire A-SCR-02
CLAB0250 | LAB | NI 9215 | NI 9215 | DAQ-Module | Electricité | Variable | / | NATIONAL INSTRUMENTS France SAS | 9215-V1-198860A-01L | 18DFEE8 | En service | -10/+10 V (Tol:±0,2 %RV) | SKOCZEK Yoann | PPS-SCR-08
CLAB0282 | LAB | NI 9215 | NI 9215 | DAQ-Module | Electricité | Variable | / | NATIONAL INSTRUMENTS France SAS | 9215(A) | 174635A | Sommeil | -10/+10 V (Tol:±0,2 %RV) | Y.SKOCZEK | Armoire A-SCR-02
CLAB0286 | LAB | NI 9215 | NI 9215 | DAQ-Module | Electricité | Variable | / | NATIONAL INSTRUMENTS France SAS | 9215(A)-189190G-01L | 1401118 | En service | -10/+10 V (Tol:±0,2 %RV) | SKOCZEK Yoann | Armoire A-SCR-02
CLAB0289 | LAB | NI 9215 | NI 9215 | DAQ-Module | Electricité | Variable | / | NATIONAL INSTRUMENTS France SAS | 9215-V1-198860A-01L | 17478B5 | En service | -10/+10 V (Tol:±0,2 %RV) | Y.SKOCZEK | Armoire A-SCR-02
CLAB0294 | LAB | NI 9215 | NI 9215 | DAQ-Module | Electricité | Variable | / | NATIONAL INSTRUMENTS France SAS | 9215(A)-198860A-01L | 1543DC8 | Perdu | -10/+10 V (Tol:±0,2 %RV) | Y.SKOCZEK | PPM-SCR-18
CLAB0302 | LAB | NI 9215 | NI 9215 | DAQ-Module | Electricité | Variable | / | NATIONAL INSTRUMENTS France SAS | 9215(A)-198860A-01L | 1543D6A | Perdu | -10/+10 V (Tol:±0,2 %RV) | Y.SKOCZEK | PVC-SCR-03
CLAB0337 | LAB | NI 9215 | NI 9215 | DAQ-Module | Electricité | Variable | / | NATIONAL INSTRUMENTS France SAS | 9215(A) | 1418954 | Sommeil | -10/+10 V (Tol:±0,2 %RV) | Y.SKOCZEK | Armoire A-SCR-02
CLAB0359 | LAB | NI 9215 | NI 9215 | DAQ-Module | Electricité | Variable | / | NATIONAL INSTRUMENTS France SAS | 9215A(A)-198860A-01L | 1B07018 | Perdu | -10/+10 V (Tol:±0,2 %RV) | Y.SKOCZEK | PPM-SCR-14
CLAB0361 | LAB | NI 9215 | NI 9215 | DAQ-Module | Electricité | Variable | / | NATIONAL INSTRUMENTS France SAS | 9215(A) | 1B06FDA | En service | -10/+10 V (Tol:±0,2 %RV) | Y.SKOCZEK | Armoire A-SCR-02
CLAB0362 | LAB | NI 9215 | NI 9215 | DAQ-Module | Electricité | Variable | / | NATIONAL INSTRUMENTS France SAS | 9215(A) | 1B13EEF | Perdu | -10/+10 V (Tol:±0,2 %RV) | Y.SKOCZEK | LABORATOIRE DEVELOPPEMENT / SCR / PPS-SCR-08
CLAB0363 | LAB | NI 9215 | NI 9215 | DAQ-Module | Electricité | Variable | / | NATIONAL INSTRUMENTS France SAS | 9215A(A)-198860A-01L | 1B13ECC | En service | -10/+10 V (Tol:±0,2 %RV) | SKOCZEK Yoann | Armoire A-SCR-02
CLAB0364 | LAB | NI 9215 | NI 9215 | DAQ-Module | Electricité | Variable | / | NATIONAL INSTRUMENTS France SAS | 9215A(A)-198860A-01L | 1B13ECE | Perdu | -10/+10 V (Tol:±0,2 %RV) | Y.SKOCZEK | Armoire A-SCR-02
CLAB0365 | LAB | NI 9215 | NI 9215 | DAQ-Module | Electricité | Variable | / | NATIONAL INSTRUMENTS France SAS | 9215A(A)-198860A-01L | 1B06FE5 | En service | -10/+10 V (Tol:±0,2 %RV) | Y.SKOCZEK | PPM-SCR-20
CLAB0366 | LAB | NI 9215 | NI 9215 | DAQ-Module | Electricité | Variable | NI 9215 | NATIONAL INSTRUMENTS France SAS | 9215A(A)-198860A-01L | 1B13ED3 | Perdu | -10/+10 V (Tol:±0,2 %RV) | Y.SKOCZEK | Armoire A-SCR-02
CLAB0367 | LAB | NI 9215 | NI 9215 | DAQ-Module | Electricité | Variable | / | NATIONAL INSTRUMENTS France SAS | 9215A(A)-198860A-01L | 1B07019 | En service | -10/+10 V (Tol:±0,2 %RV) | Y.SKOCZEK | PPM-SCR-10
CLAB0368 | LAB | NI 9215 | NI 9215 | DAQ-Module | Electricité | Variable | / | NATIONAL INSTRUMENTS France SAS | 9215A(A)-198860A-01L | 1B13ED8 | Perdu | -10/+10 V (Tol:±0,2 %RV) | Y.SKOCZEK | Armoire A-SCR-02
CLAB0369 | LAB | NI 9215 | NI 9215 | DAQ-Module | Electricité | Variable | / | NATIONAL INSTRUMENTS France SAS | 9215A(A)-198860A-01L | 1B06FF9 | Perdu | -10/+10 V (Tol:±0,2 %RV) | Y.SKOCZEK | PPM-SCR-29
CLAB0370 | LAB | NI 9215 | NI 9215 | DAQ-Module | Electricité | Variable | / | NATIONAL INSTRUMENTS France SAS | 9215A(A)-198860A-01L | 1B06FD7 | En service | -10/+10 V (Tol:±0,2 %RV) | SKOCZEK Yoann | Armoire A-SCR-02
CLAB0401 | LAB | NI 9215 | NI 9215 | DAQ-Module | Electricité | Variable | / | NATIONAL INSTRUMENTS France SAS | 9215A(A)-198860B-01L | 1BBE190 | Perdu | -10/+10 V (Tol:±0,2 %RV) | SKOCZEK Yoann | PPM-SCR-08
CLAB0402 | LAB | NI 9215 | NI 9215 | DAQ-Module | Electricité | Variable | / | NATIONAL INSTRUMENTS France SAS | 9215(A) | 1BBE189 | Perdu | -10/+10 V (Tol:±0,2 %RV) | Y.SKOCZEK | LABORATOIRE DEVELOPPEMENT / LAB / Armoire
CLAB0412 | LAB | NI 9215 | NI 9215 | DAQ-Module | Electricité | Variable | / | NATIONAL INSTRUMENTS France SAS | 9215A(A)-198860B-01L | 1CAB2E4 | En service | -10/+10 V (Tol:±0,2 %RV) | Y.SKOCZEK | PPM-SCR-14
CLAB0453 | LAB | NI 9215 | NI 9215 | DAQ-Module | Electricité | Variable | / | NATIONAL INSTRUMENTS France SAS | 9215(A) | 1C00220 | Non soumis à l'étalonnage | Approach device (Tol:Approach device) | M.MERCIER | LABORATOIRE DEVELOPPEMENT / MAG / Moyen
CLAB1020 | LAB | NI 9215 | NI 9215 | DAQ-Module | Electricité | Variable | / | NATIONAL INSTRUMENTS France SAS | 9215A(A)-198860B-01L | 1CC55AD | En service | -10/+10 V (Tol:±0,2 %RV) | Y.SKOCZEK | Armoire A-SCR-02
CLAB0004 | LAB | NI 9215 WITH BNC | NI 9215 [with BNC] | DAQ-Module | Electricité | Variable | / | NATIONAL INSTRUMENTS France SAS | 9215 w/BNC-191467B-01 | 126A433 | En service | -10/+10 V (Tol:±0,2 %RV) | SKOCZEK Yoann | Armoire A-SCR-02
CLAB0026 | LAB | NI 9215 with BNC | NI 9215 [with BNC] | DAQ-Module | Electricité | Variable | / | NATIONAL INSTRUMENTS France SAS | 9215 w/BNC | 1383264 | En service | -10/+10 V (Tol:±0,2 %RV) | SKOCZEK Yoann | Armoire A-SCR-02
CLAB0030 | LAB | NI 9215 with BNC | NI 9215 [with BNC] | DAQ-Module | Electricité | Variable | / | NATIONAL INSTRUMENTS France SAS | 9215(A) -191467C-01 | 1383276 | En service | -10/+10 V (Tol:±0,2 %RV) | Y.SKOCZEK | Armoire A-SCR-02
CLAB0182 | LAB | NI 9215 WITH BNC | NI 9215 [with BNC] | DAQ-Module | Electricité | Variable | / | NATIONAL INSTRUMENTS France SAS | 9215 w/BNC | 138325B | En service | -10/+10 V (Tol:±0,2 %RV) | Y.SKOCZEK | Armoire A-SCR-02
CLAB0391 | LAB | NI 9215 WITH BNC | NI 9215 [with BNC] | DAQ-Module | Electricité | Variable | / | NATIONAL INSTRUMENTS France SAS | 9215-BNC-199269B-01L | 1B82237 | Non soumis à l'étalonnage | -10/+10 V (Tol:±0,2 %RV) | Y.SKOCZEK | SCR-052
CLAB0392 | LAB | NI 9215 WITH BNC | NI 9215 [with BNC] | DAQ-Module | Electricité | Variable | / | NATIONAL INSTRUMENTS France SAS | 9215 w/BNC | 1B8223B | En service | -10/+10 V (Tol:±0,2 %RV) | F. TETAUD | MECATRONIQUE / CAL / Armoire
CLAB0410 | LAB | NI 9215 with BNC | NI 9215 [with BNC] | DAQ-Module | Electricité | Variable | / | NATIONAL INSTRUMENTS France SAS | 9215 w/BNC-199269B-01L | 1CA478D | En service | -10/+10 V (Tol:±0,2 %RV) | SKOCZEK Yoann | Armoire A-SCR-02
CLAB0420 | LAB | NI 9215 with BNC | NI 9215 [with BNC] | DAQ-Module | Electricité | Variable | / | NATIONAL INSTRUMENTS France SAS | 9215 w/BNC-199269B-01L | 1CA5F52 | En service | -10/+10 V (Tol:±0,2 %RV) | SKOCZEK Yoann | Armoire A-SCR-02
CLAB0421 | LAB | NI 9215 with BNC | NI 9215 [with BNC] | DAQ-Module | Electricité | Variable | / | NATIONAL INSTRUMENTS France SAS | 9215 w/BNC | 1CA5F50 | En service | -10/+10 V (Tol:±0,2 %RV) | F. TETAUD | MECATRONIQUE / CAL / Armoire
CLAB0427 | LAB | NI 9215 with BNC | NI 9215 [with BNC] | DAQ-Module | Electricité | Variable | / | NATIONAL INSTRUMENTS France SAS | 9215 w/BNC-199269B-01L | 1CA5F5A | En service | -10/+10 V (Tol:±0,2 %RV) | Y.SKOCZEK | Armoire A-SCR-02
CLAB0428 | LAB | NI 9215 with BNC | NI 9215 [with BNC] | DAQ-Module | Electricité | Variable | / | NATIONAL INSTRUMENTS France SAS | 9215 w/BNC | 1CA5F40 | En service | -10/+10 V (Tol:±0,2 %RV) | F. TETAUD | MECATRONIQUE / CAL / Armoire
CLAB0434 | LAB | NI 9215 with BNC | NI 9215 [with BNC] | DAQ-Module | Electricité | Variable | / | NATIONAL INSTRUMENTS France SAS | 9215 w/BNC-199269B-01L | 1CA5F42 | En service | -10/+10 V (Tol:±0,2 %RV) | SKOCZEK Yoann | Armoire A-SCR-02
CLAB0435 | LAB | NI 9215 with BNC | NI 9215 [with BNC] | DAQ-Module | Electricité | Variable | / | NATIONAL INSTRUMENTS France SAS | 9215 w/BNC-199269B-01L | 1CA5F41 | En service | -10/+10 V (Tol:±0,2 %RV) | SKOCZEK Yoann | Armoire A-SCR-02
CCAL0035 | CAL | NI 9219 |  |  | Electricité | Variable | / | tiol Instruments | NI 9219 | 19B7EB9 | En service | -60/60 V; -15/15 V; -4/4 V-1/1 V; -125/125 mV-25/25 mA1kOhm ; 10 kOhm± 125 mV (Temp) (Tol:± 0,3% RV± 0,1% RV± 0,1% RV± 0,1% RV± 0,2% RV) | TETAUD Florian
CCAL0037 | CAL | NI 9219 |  |  | Electricité | Variable | / | tiol Instruments | NI 9219 | 19B227A | Etalonnage/Vérification en cours | -60/60 V; -15/15 V; -4/4 V-1/1 V; -125/125 mV-25/25 mA1kOhm ; 10 kOhm± 125 mV (Temp) (Tol:± 0,3% RV± 0,1% RV± 0,1% RV± 0,1% RV± 0,2% RV) | TETAUD Florian
CCAL0043 | CAL | NI 9219 |  |  | Electricité | Variable | / | tiol Instruments | NI 9219 | 16F0D6A | Non soumis à l'étalonnage | -60/60 V; -15/15 V; -4/4 V-1/1 V; -125/125 mV-25/25 mA1kOhm ; 10 kOhm± 125 mV (Temp) (Tol:± 0,3% RV± 0,1% RV± 0,1% RV± 0,1% RV± 0,2% RV) | TETAUD Florian
CCAL0115 | CAL | NI 9219 |  |  | Electricité | Variable | / | tiol Instruments | NI 9219 | 1769BFD | En service | -60/60 V; -15/15 V; -4/4 V-1/1 V; -125/125 mV-25/25 mA1kOhm ; 10 kOhm± 125 mV (Temp) (Tol:± 0,3% RV± 0,1% RV± 0,1% RV± 0,1% RV± 0,2% RV) | TETAUD Florian
CLAB0006 | LAB | NI 9219 | NI 9219 |  | Electricité | Variable | / | NATIONAL INSTRUMENTS | NI 9219 | 14671FF | Perdu | ±60 V; ±15 V; ±4 V; ±1V; ±125 mV; ±25 mA; 1kOhm; 10 kOhm ±125 mV Temp (Tol:±0,3 %RV; ±0,1 %RV; ±0,1 %RV; ±0,1 %RV; ±0,2 %RV) | Y.SKOCZEK | LABORATOIRE DEVELOPPEMENT / MAG / Armoire moyen
CLAB0014 | LAB | NI 9219 | NI 9219 |  | Electricité | Variable | / | NATIONAL INSTRUMENTS | NI 9219 | 1.41e+42 | Sommeil | ±60 V; ±15 V; ±4 V; ±1 V; ±125 mV; ±25 mA; 1kOhm; 10 kOhm ±125 mV Temp (Tol:±0,3 %RV;±0,1 %RV;±0,1 %RV;±0,1 %RV;±0,2 %RV) | Y.SKOCZEK | Armoire A-SCR-02
CLAB0144 | LAB | NI 9219 | NI 9219 |  | Electricité | Variable | / | NATIONAL INSTRUMENTS |  |  | Réformé | Réformé (Tol:Réformé) | Y.SKOCZEK | LABORATOIRE DEVELOPPEMENT / MAG / MAGASIN
CLAB0149 | LAB | NI 9219 | NI 9219 |  | Electricité | Variable | / | NATIONAL INSTRUMENTS | NI 9219 | E9C92C | En service | -60/60 V; -15/15 V; -4/4 V-1/1 V; -125/125 mV-25/25 mA1kOhm ; 10 kOhm± 125 mV (Temp) (Tol:± 0,3% RV± 0,1% RV± 0,1% RV± 0,1% RV± 0,2% RV) | E.BOUCAUX | PROTOTYPE / ASS / ASS-035 (Phoenix)
CLAB0154 | LAB | NI 9219 | NI 9219 | DAQ-Module | Electricité | Variable | / | NATIONAL INSTRUMENTS France SAS | 9219-192496E-01L | E97B82 | En service | ±60 V; ±15 V; ±4 V; ±1V; ±125 mV; ±25 mA; 1kOhm; 10 kOhm ±125 mV Temp (Tol:±0,3 %RV; ±0,1 %RV; ±0,1 %RV; ±0,1 %RV; ±0,2 %RV) | Y.SKOCZEK | Armoire A-SCR-02
CLAB0161 | LAB | NI 9219 | NI 9219 | DAQ-Module | Electricité | Variable | / | NATIONAL INSTRUMENTS France SAS | 9219-198848A-01L | 143C87C | En service | ±60 V; ±15 V; ±4 V; ±1 V; ±125 mV; ±25 mA; 1kOhm; 10 kOhm ±125 mV Temp (Tol:±0,3 %RV;±0,1 %RV;±0,1 %RV;±0,1 %RV;±0,2 %RV) | Y.SKOCZEK | Armoire A-SCR-02
CLAB0287 | LAB | NI 9219 | NI 9219 |  | Electricité | Variable | / | NATIONAL INSTRUMENTS | NI 9219 | EB3223 | En service | ±60 V; ±15 V; ±4 V; ±1 V; ±125 mV; ±25 mA; 1kOhm; 10 kOhm ±125 mV Temp (Tol:±0,3 %RV;±0,1 %RV;±0,1 %RV;±0,1 %RV;±0,2 %RV) | Y.SKOCZEK | Armoire A-SCR-02
CLAB0290 | LAB | NI 9219 | NI 9219 |  | Electricité | Variable | / | NATIONAL INSTRUMENTS | NI 9219 | EACABD | Réformé | -60/60 V; -15/15 V; -4/4 V-1/1 V; -125/125 mV-25/25 mA1kOhm ; 10 kOhm± 125 mV (Temp) (Tol:± 0,3% RV± 0,1% RV± 0,1% RV± 0,1% RV± 0,2% RV) | E.BOUCAUX | PROTOTYPE / ASS / ASS-035 (Phoenix)
CLAB0316 | LAB | NI 9219 | NI 9219 | DAQ-Module | Electricité | Variable | / | NATIONAL INSTRUMENTS France SAS | NI 9219 | 14AC0CE | Non soumis à l'étalonnage | Approach device (Tol:Approach device) | Y.SKOCZEK | COM-001
CLAB0318 | LAB | NI 9219 | NI 9219 | DAQ-Module | Electricité | Variable | / | NATIONAL INSTRUMENTS France SAS | NI 9219 | 14AC0E1 | Non soumis à l'étalonnage | Approach device (Tol:Approach device) | Y.SKOCZEK | COM-001
CLAB0320 | LAB | NI 9219 | NI 9219 | DAQ-Module | Electricité | Variable | / | NATIONAL INSTRUMENTS France SAS | NI 9219 | 14AC0E3 | Non soumis à l'étalonnage | Approach device (Tol:Approach device) | Y.SKOCZEK | COM-001
CLAB0327 | LAB | NI 9219 | NI 9219 | DAQ-Module | Electricité | Variable | / | NATIONAL INSTRUMENTS France SAS | 9219(A)-198848A-01L | 181AFBA | En service | ±60 V; ±15 V; ±4 V; ±1 V; ±125 mV; ±25 mA; 1kOhm; 10 kOhm ±125 mV Temp (Tol:±0,3 %RV;±0,1 %RV;±0,1 %RV;±0,1 %RV;±0,2 %RV) | Y.SKOCZEK | Armoire A-SCR-02
CLAB0505 | LAB | NI 9219 | NI 9219 | DAQ-Module | Electricité | Variable | / | NATIONAL INSTRUMENTS France SAS | 9219(A)-198848A-01L | 17DADDF | En service | ±60 V; ±15 V; ±4 V; ±1V; ±125 mV; ±25 mA; 1kOhm; 10 kOhm ±125 mV Temp (Tol:±0,3 %RV; ±0,1 %RV; ±0,1 %RV; ±0,1 %RV; ±0,2 %RV) | Y.SKOCZEK | Armoire A-SCR-02
CLAB0506 | LAB | NI 9219 | NI 9219 | DAQ-Module | Electricité | Variable | / | NATIONAL INSTRUMENTS France SAS | 9219-198848B-01L | 1A4A4F5 | En service | ±60 V; ±15 V; ±4 V; ±1V; ±125 mV; ±25 mA; 1kOhm; 10 kOhm ±125 mV Temp (Tol:±0,3 %RV; ±0,1 %RV; ±0,1 %RV; ±0,1 %RV; ±0,2 %RV) | Y.SKOCZEK | Armoire A-SCR-02
CLAB0507 | LAB | NI 9219 | NI 9219 | DAQ-Module | Electricité | Variable | / | NATIONAL INSTRUMENTS France SAS | 9219-192496F-01L | EB0D10 | En service | ±60 V; ±15 V; ±4 V; ±1V; ±125 mV; ±25 mA; 1kOhm; 10 kOhm ±125 mV Temp (Tol:±0,3 %RV; ±0,1 %RV; ±0,1 %RV; ±0,1 %RV; ±0,2 %RV) | Y.SKOCZEK | Armoire A-SCR-02
CLAB0534 | LAB | NI 9219 | NI 9219 | DAQ-Module | Electricité | Variable | / | NATIONAL INSTRUMENTS France SAS | 9219-192496J-01L | 1420D14 | En service | ±60 V; ±15 V; ±4 V; ±1 V; ±125 mV; ±25 mA; 1kOhm; 10 kOhm ±125 mV Temp (Tol:±0,3 %RV;±0,1 %RV;±0,1 %RV;±0,1 %RV;±0,2 %RV) | Y.SKOCZEK | Armoire A-SCR-02
CLAB0535 | LAB | NI 9219 | NI 9219 |  | Electricité | Variable | / | NATIONAL INSTRUMENTS | NI 9219 | 1A4A4F3 | Réformé | ±60 V; ±15 V; ±4 V; ±1 V; ±125 mV; ±25 mA; 1kOhm; 10 kOhm ±125 mV Temp (Tol:±0,3 %RV;±0,1 %RV;±0,1 %RV;±0,1 %RV;±0,2 %RV) | Y.SKOCZEK | Armoire A-SCR-02
CLAB0540 | LAB | NI 9219 | NI 9219 |  | Electricité | Variable | / | NATIONAL INSTRUMENTS | NI 9219 | 191CF74 | Réformé | ±60 V; ±15 V; ±4 V; ±1 V; ±125 mV; ±25 mA; 1kOhm; 10 kOhm ±125 mV Temp (Tol:±0,3 %RV;±0,1 %RV;±0,1 %RV;±0,1 %RV;±0,2 %RV) | Y.SKOCZEK | Armoire A-SCR-02
CLAB0541 | LAB | NI 9219 | NI 9219 | DAQ-Module | Electricité | Variable | / | NATIONAL INSTRUMENTS France SAS | 9219-192496F-01L | EB31F9 | En service | ±60 V; ±15 V; ±4 V; ±1 V; ±125 mV; ±25 mA; 1kOhm; 10 kOhm ±125 mV Temp (Tol:±0,3 %RV;±0,1 %RV;±0,1 %RV;±0,1 %RV;±0,2 %RV) | Y.SKOCZEK | Armoire A-SCR-02
CSCR0638 | SCR | NI 9219 | NI 9219 | DAQ-Module | Electricité | Variable | / | NATIONAL INSTRUMENTS France SAS | 9219-198848A-01L | 1491728 | En service | Approach device (Tol:Approach device) | Y.SKOCZEK | Armoire A-SCR-02
CLAB0003 | LAB | NI 9221 | NI 9221 | DAQ-Module | Electricité | Variable | / | NATIONAL INSTRUMENTS France SAS | NI9221 | 180441F | Perdu | ±60 V (Tol:±0,25 %RV) | Y.SKOCZEK | Armoire A-SCR-02
CLAB0005 | LAB | NI 9221 | NI 9221 | DAQ-Module | Electricité | Variable | / | NATIONAL INSTRUMENTS France SAS | 9221-194932A-01L | 18FD1F2 | Perdu | ±60 V (Tol:±0,25 %RV) | Y.SKOCZEK | Armoire A-SCR-02
CLAB0023 | LAB | NI 9221 | NI 9221 | DAQ-Module | Electricité | Variable | / | NATIONAL INSTRUMENTS France SAS | 9221-194932A-01L | 18FD1DE | Perdu | ±60 V (Tol:±0,25 %RV) | Y.SKOCZEK | Armoire A-SCR-02
CLAB0028 | LAB | NI 9221 | NI 9221 | DAQ-Module | Electricité | Variable | / | NATIONAL INSTRUMENTS France SAS | NI9221 | 189A2DB | Sommeil | ±60 V (Tol:±0,25 %RV) | Y.SKOCZEK | Armoire A-SCR-02
CLAB0055 | LAB | NI 9221 | NI 9221 | DAQ-Module | Electricité | Variable | / | NATIONAL INSTRUMENTS France SAS | NI9221 | 18FD1DA | Sommeil | ±60 V (Tol:±0,25 %RV) | Y.SKOCZEK | Armoire A-SCR-02
CLAB0057 | LAB | NI 9221 | NI 9221 | DAQ-Module | Electricité | Variable | / | NATIONAL INSTRUMENTS France SAS | 9221-194932A-01L | 189A2D4 | En service | ±60 V (Tol:±0,25 %RV) | Y.SKOCZEK | Armoire A-SCR-02
CLAB0235 | LAB | NI 9221 | NI 9221 | DAQ-Module | Electricité | Variable | / | NATIONAL INSTRUMENTS France SAS | 9221-194932A-01L | 18FD200 | En service | ±60 V (Tol:±0,25 %RV) | SKOCZEK Yoann | Armoire A-SCR-02
CLAB0237 | LAB | NI 9221 | NI 9221 | DAQ-Module | Electricité | Variable | / | NATIONAL INSTRUMENTS France SAS | 9221-194932A-01L | 18FD232 | Perdu | ±60 V (Tol:±0,25 %RV) | Y.SKOCZEK | SCR-052
CLAB0248 | LAB | NI 9221 | NI 9221 | DAQ-Module | Electricité | Variable | / | NATIONAL INSTRUMENTS France SAS | 9221-194932A-01L | 1804433 | En service | ±60 V (Tol:±0,25 %RV) | Y.SKOCZEK | Armoire A-SCR-02
CLAB0298 | LAB | NI 9221 | NI 9221 | DAQ-Module | Electricité | Variable | / | NATIONAL INSTRUMENTS France SAS | 9221-194932A-01L | 189A2A5 | Perdu | ±60 V (Tol:±0,25 %RV) | Y.SKOCZEK | Armoire A-SCR-02
CLAB0300 | LAB | NI 9221 | NI 9221 | DAQ-Module | Electricité | Variable | / | NATIONAL INSTRUMENTS France SAS | 9221-194932A-01L | 18FD1D9 | Perdu | ±60 V (Tol:±0,25 %RV) | Y.SKOCZEK | Armoire A-SCR-02
CLAB0301 | LAB | NI 9221 | NI 9221 | DAQ-Module | Electricité | Variable | / | NATIONAL INSTRUMENTS France SAS | 9221-194932A-01L | 189A2C2 | En service | ±60 V (Tol:±0,25 %RV) | SKOCZEK Yoann | Armoire A-SCR-02
CCAL0039 | CAL | ni 9263 |  |  | Electricité | Variable | - | tiol Instruments | ni 9263 | 19AA276 | En service | compact DAQ (Tol:compact DAQ) | TETAUD Florian
CCAL0045 | CAL | ni 9263 |  |  | Electricité | Variable | / |  |  |  | Perdu | compact DAQ (Tol:tolérance constructeur) | TETAUD Florian
CCAL0086 | CAL | NI 9263 |  |  | Electrique | Variable | / | tiol Instruments | NI 9263 | 1A24F98 | Non soumis à l'étalonnage | ± 10V (Tol:± 0,1% RV) | TETAUD Florian
CCAL0114 | CAL | NI 9263 |  |  | Electrique | Variable | / | tiol Instruments | NI 9263 | 1.78e+85 | Etalonnage/Vérification en cours | -10/10 V (Tol:± 0,1% RV) | TETAUD Florian
CCAL0144 | CAL | NI 9263 |  |  | Electrique | Variable | / | tiol Instruments | NI 9263 | 1A2500C | En service | -10/10 V (Tol:± 0,1% RV) | TETAUD Florian
CCAL0158 | CAL | NI 9263 |  |  | Electrique | Variable | / | tiol Instruments | NI 9263 | 1716118 | Perdu | ± 10V (Tol:± 0,1% RV) | TETAUD Florian
CCAL0200 | CAL | NI 9263 |  |  | Electrique | Variable | / | tiol Instruments | NI 9263 | 1B89681 | Etalonnage/Vérification en cours | ± 10V (Tol:± 0,1% RV) | TETAUD Florian
CCAL0201 | CAL | NI 9263 |  |  | Electrique | Variable | / | tiol Instruments | NI 9263 | 1B89680 | Etalonnage/Vérification en cours | ± 10V (Tol:± 0,1% RV) | TETAUD Florian
CCAL0310 | CAL | NI 9263 |  |  | Electrique | Variable | / | tiol Instruments |  | 198856C-01L1C4C3E6 | Non soumis à l'étalonnage | -10/10V (Tol:± 0,1 %) | TETAUD Florian
CCAL0311 | CAL | NI 9263 |  |  | Electrique | Variable | / | tiol Instruments | NI 9263 | 198856C-01L1C4C3F4 | Non soumis à l'étalonnage | -10/10V (Tol:± 0,1 %) | TETAUD Florian
CCAL0312 | CAL | NI 9263 |  |  | Electrique | Variable | / | tiol Instruments | NI 9263 | 198856C-01L1C4C3EA | En service | -10/10V (Tol:± 0,1 %) | TETAUD Florian
CCAL0313 | CAL | NI 9263 |  |  | Electrique | Variable | / | tiol Instruments | NI 9263 | 198856C-01L1C4C3ED | En service | -10/10V (Tol:± 0,1 %) | TETAUD Florian
CCAL0507 | CAL | NI 9263 | NI 9263 | DAQ-Module | Electricité | Variable | / | NATIONAL INSTRUMENTS France SAS | 9263-V1-198856C-01L | 1BB4D9C | En service | -10/+10 V (Tol:±0,1 %RV) | TETAUD Florian | Armoire A-CAL-05
CCAL0577 | CAL | NI 9263 | NI 9263 | DAQ-Module | Electrique | Variable | / | NATIONAL INSTRUMENTS France SAS | 9263-V1-198856C-01L | 1D9E120 | En service | ± 10V (Tol:± 0,1% RV) | TETAUD Florian | Armoire A-CAL-05
CCAL0578 | CAL | NI 9263 | NI 9263 | DAQ-Module | Electrique | Variable | / | NATIONAL INSTRUMENTS France SAS | 9263-V1-198856C | 1BCDF17 | En service | ± 10V (Tol:± 0,1% RV) | TETAUD Florian | Armoire A-CAL-05
CCAL0615 | CAL | NI 9263 |  |  | Electrique | Variable | / | tiol Instruments | NI 9263 | 18A8DC8 | En service | ± 10V (Tol:± 0,1% RV) | TETAUD Florian
CCAL0616 | CAL | NI 9263 |  |  | Electrique | Variable | / | tiol Instruments | NI 9263 | 1781EA0 | En service | ± 10V (Tol:± 0,1% RV) | TETAUD Florian
CCAL0617 | CAL | NI 9263 |  |  | Electrique | Variable | / | tiol Instruments | NI 9263 | 1695BDF | En service | ± 10V (Tol:± 0,1% RV) | TETAUD Florian
CLAB0009 | LAB | NI 9263 | NI 9263 |  | Electrique | Variable | / | NATIONAL INSTRUMENTS | NI 9263 | 14EF341 | Perdu | ±10 V (Tol:±0,1 %RV) | Y.SKOCZEK | Armoire A-SCR-02
CLAB0095 | LAB | NI 9263 | NI 9263 |  | Electrique | Variable | / | NATIONAL INSTRUMENTS | NI 9263 | HC1957385 | Perdu | ±10 V (Tol:±0,1 %RV) | Y.SKOCZEK | Armoire A-SCR-02
CLAB0096 | LAB | ni 9263 | NI 9263 | DAQ-Module | Electricité | Variable | / | NATIONAL INSTRUMENTS France SAS | 9263-V1-198856B-01L | 1A60E59 | En service | ±10 V (Tol:±0,1 %RV) | Y.SKOCZEK | PPM-SCR-29
CLAB0255 | LAB | NI 9263 | NI 9263 | DAQ-Module | Electrique | Variable | / | NATIONAL INSTRUMENTS France SAS | 9263(A)-198856B-01L | 1500922 | En service | -10/+10 V (Tol:±0,1 %RV) | Y.SKOCZEK | Armoire A-SCR-02
CLAB0404 | LAB | ni 9263 | NI 9263 | DAQ-Module | Electrique | Variable | / | NATIONAL INSTRUMENTS France SAS | 9263-V1-198856C-01L | 1C0AE8E | En service | ± 10V (Tol:± 0,1% RV) | Y.SKOCZEK | Armoire A-SCR-02
CLAB0405 | LAB | NI 9263 | NI 9263 |  | Electrique | Variable | / | NATIONAL INSTRUMENTS | NI 9263 | 1C10ADFD | Sommeil | ±10 V (Tol:±0,1 %RV) | Y.SKOCZEK | Armoire A-SCR-02
CLAB0406 | LAB | NI 9263 | NI 9263 | DAQ-Module | Electrique | Variable | / | NATIONAL INSTRUMENTS France SAS | 9263-V1-198856C-01L | 1C0AE8A | En service | ±10 V (Tol:Approach device) | Y.SKOCZEK | Boîte PV cycling 2
CLAB0407 | LAB | NI 9263 | NI 9263 | DAQ-Module | Electrique | Variable | / | NATIONAL INSTRUMENTS France SAS | 9263-V1-198856C-01L | 1C0AE8C | En service | ±10 V (Tol:±0,1 %RV) | Y.SKOCZEK | Armoire A-SCR-02
CLAB0408 | LAB | NI 9263 | NI 9263 |  | Electrique | Variable | / | NATIONAL INSTRUMENTS | NI 9263 | 1C0AE89 | Non soumis à l'étalonnage | Approach device (Tol:Approach device) | Y.SKOCZEK | LABORATOIRE DEVELOPPEMENT / LAB / J. CUVILLIEZ
CLAB0413 | LAB | NI 9263 | NI 9263 | DAQ-Module | Electrique | Variable | / | NATIONAL INSTRUMENTS France SAS | 9263-V1-198856C-01L | 1CAC4F3 | En service | ±10 V (Tol:±0,1 %RV) | Y.SKOCZEK | Armoire A-SCR-02
CLAB0414 | LAB | NI 9263 | NI 9263 |  | Electrique | Variable | / | NATIONAL INSTRUMENTS | NI 9263 | 1CAC4F2 | Perdu | ±10 V (Tol:±0,1 %RV) | Y.SKOCZEK | LABORATOIRE DEVELOPPEMENT / LAB / J. CUVILLIEZ
CLAB0415 | LAB | NI 9263 | NI 9263 | DAQ-Module | Electrique | Variable | / | NATIONAL INSTRUMENTS France SAS | 9263-V1-198856C-01L | 1CAC4FE | En service | ±10 V (Tol:±0,1 %RV) | Y.SKOCZEK | PPM-SCR-14
CLAB0416 | LAB | NI 9263 | NI 9263 | DAQ-Module | Electrique | Variable | / | NATIONAL INSTRUMENTS France SAS | 9263-V1-198856C-01L | 1CAC4FB | En service | ±10 V (Tol:±0,1 %RV) | Y.SKOCZEK | Armoire A-SCR-02
CLAB0439 | LAB | NI 9263 | NI 9263 | DAQ-Module | Electrique | Variable | / | NATIONAL INSTRUMENTS France SAS | 9263-V1-198856C-01L | 1CD7F35 | Perdu | ±10 V (Tol:±0,1 %RV) | Y.SKOCZEK | Armoire A-SCR-02
CLAB0440 | LAB | NI 9263 | NI 9263 | DAQ-Module | Electrique | Variable | / | NATIONAL INSTRUMENTS France SAS | 9263-V1-198856C-01L | 1D0713E | En service | ±10 V (Tol:±0,1 %RV) | Y.SKOCZEK | Armoire A-SCR-02
CLAB0441 | LAB | NI 9263 | NI 9263 | DAQ-Module | Electrique | Variable | / | NATIONAL INSTRUMENTS France SAS | 9263-V1-198856C-01L | 1BB4D85 | En service | ±10 V (Tol:±0,1 %RV) | Y.SKOCZEK | Armoire A-SCR-02
CLAB0442 | LAB | NI 9263 | NI 9263 | DAQ-Module | Electrique | Variable | / | NATIONAL INSTRUMENTS France SAS | 9263-V1-198856C-01L | 1CD7F1A | En service | ±10 V (Tol:±0,1 %RV) | Y.SKOCZEK | Armoire A-SCR-02
CLAB0443 | LAB | NI 9263 | NI 9263 |  | Electrique | Variable | / | NATIONAL INSTRUMENTS |  | HC5437371 | En service | ±10 V (Tol:±0,1 %RV) | Y.SKOCZEK | Armoire A-SCR-02
CLAB0526 | LAB | ni 9263 | ni 9263 |  | Electricité | Variable | / | NATIONAL INSTRUMENTS | NI 9263 | 1.781e+90 | Non soumis à l'étalonnage | ±10 V (Tol:±0,1 %RV) | Y.SKOCZEK | LABORATOIRE DEVELOPPEMENT / SCR / Banc pilotage ADM Dinox Compact
CLAB0527 | LAB | ni 9263 | ni 9263 |  | Electricité | Variable | / | NATIONAL INSTRUMENTS | NI 9263 | 1B67C84 | Non soumis à l'étalonnage | ±10 V (Tol:±0,1 %RV) | Y.SKOCZEK | LABORATOIRE DEVELOPPEMENT / SCR / Banc pilotage ADM Dinox Compact
CLAB0528 | LAB | ni 9263 | ni 9263 |  | Electricité | Variable | / | NATIONAL INSTRUMENTS | NI 9263 |  | Non soumis à l'étalonnage | Approch device (Tol: Approch device) | Y.SKOCZEK | LABORATOIRE DEVELOPPEMENT / SCR / Banc pilotage ADM Dinox Compact
CLAB0533 | LAB | NI 9263 | NI 9263 |  | Electrique | Variable | / | NATIONAL INSTRUMENTS | NI 9263 | 14247FF | Sommeil | ±10 V (Tol:±0,1 %RV) | Y.SKOCZEK | Armoire A-SCR-02
CLAB0539 | LAB | NI 9263 | NI 9263 | DAQ-Module | Electrique | Variable | / | NATIONAL INSTRUMENTS France SAS | 9263-V1-198856C-01L | 1BCDD48 | En service | ±10 V (Tol:±0,1 %RV) | Y.SKOCZEK | PPM-SCR-08
CSCR0650 | SCR | NI 9263 |  |  | Electricité | Variable | / | tiol Instruments |  | 1C224FD | Perdu | ±10 V (Tol:±0,1 %RV) | Y.skoczek | Armoire A-SCR-02
CSCR0652 | SCR | NI 9263 |  |  | Electricité | Variable | - | tiol Instruments |  | 1C2240D | Non soumis à l'étalonnage | ±10 V (Tol:Approach device) | Y.SKOCZEK | Armoire A-SCR-02
CSCR0653 | SCR | NI 9263 | NI 9263 | DAQ-Module | Electricité | Variable | - | NATIONAL INSTRUMENTS France SAS | 9263-V1-198856C-01L | 1C22495 | En service | ±10 V (Tol:±0,1 %RV) | Y.SKOCZEK | Armoire A-SCR-02
CSCR0654 | SCR | NI 9263 | NI 9263 | DAQ-Module | Electrique | Variable | - | NATIONAL INSTRUMENTS France SAS | 9263-V1-198856C-01L | 1C22467 | Perdu | ±10 V (Tol:±0,1 %RV) | Y.SKOCZEK | Armoire A-SCR-02
CSCR0665 | SCR | NI 9263 | NI 9263 | DAQ-Module | Electrique | Variable | / | NATIONAL INSTRUMENTS France SAS | NI 9263-V1-198856C-01L | 1C35439 | En service | ±10 V (Tol:±0,1 %RV) | Y.SKOCZEK | Armoire A-SCR-02
CSCR0666 | SCR | NI 9263 | NI 9263 | DAQ-Module | Electrique | Variable | / | NATIONAL INSTRUMENTS France SAS | 9263-V1-198856C-01L | 1C3543A | En service | ±10 V (Tol:±0,1 %RV) | Y.SKOCZEK | Armoire A-SCR-02
CSCR0667 | SCR | NI 9263 |  |  | Electrique | Variable | / | tiol Instruments | NI 9263 | 198856C-01L1C353A6 | Etalonnage/Vérification en cours | ±10 V (Tol:±0,1 %RV) | Y.SKOCZEK | Armoire A-SCR-02
CSCR0973 | SCR | ni 9263 | NI 9263 | DAQ-Module | Electricité | Variable | / | NATIONAL INSTRUMENTS France SAS | 9263-V1-198856C-01L | 1D3B986 | Non soumis à l'étalonnage | ±10 V (Tol:±0,1 %RV) | Y.SKOCZEK | COM-017
CSCR0995 | SCR | ni 9263 |  |  | Electricité | Variable | / |  |  |  | Non soumis à l'étalonnage | / | Y.skoczek | LABORATOIRE DEVELOPPEMENT / SCR / E-valve bench 2
CCAL0098 | CAL | NI 9264 | NI 9264 | DAQ-Module | Electricité | Variable | / | NATIONAL INSTRUMENTS France SAS | 9264(A)-199268A-01L | 16B5E2B | En service | According Manufacturer SpecTo be defined (Tol:According Manufacturer SpecTo be defined) | TETAUD Florian | Armoire A-CAL-05
CCAL0101 | CAL | NI 9264 | NI 9264 | DAQ-Module | Electricité | Variable | / | NATIONAL INSTRUMENTS France SAS | 9264-199268A-01L | 176CBCE | Perdu | According Manufacturer SpecTo be defined (Tol:According Manufacturer SpecTo be defined) | TETAUD Florian | Armoire A-CAL-05
CLAB0517 | LAB | NI 9264 | NI 9264 |  | Electricité | Variable | / | NATIONAL INSTRUMENTS | NI 9264 | 1E125745 | Sommeil | According Manufacturer SpecTo be defined (Tol:According Manufacturer SpecTo be defined) | Y.skoczek | Armoire A-SCR-02
CLAB0170 | LAB | NI 9265 | NI 9265 |  | Electricité | Variable | / | NATIONAL INSTRUMENTS | NI 9265 | 14F7748 | Non soumis à l'étalonnage | Approach device (Tol:Approach device) | Y.SKOCZEK | Armoire A-SCR-02
CLAB0174 | LAB | NI 9265 | NI 9265 | DAQ-Module | Electricité | Variable | / | NATIONAL INSTRUMENTS France SAS | 9265(A)-198845A-01L | 169D52D | Non soumis à l'étalonnage | Approach device (Tol:Approach device) | M.MERCIER | Zone Moyens
CCAL0099 | CAL | NI 9269 | NI 9269 | DAQ-Module | Electricité | Variable | / | NATIONAL INSTRUMENTS France SAS | 9269(A)-198920A-01L | 16DB6F7 | En service | According Manufacturer SpecTo be defined (Tol:According Manufacturer SpecTo be defined) | TETAUD Florian | Armoire A-CAL-05
CCAL0100 | CAL | NI 9269 | NI 9269 | DAQ-Module | Electricité | Variable | / | NATIONAL INSTRUMENTS France SAS | 9269(A)-198920A-01L | 16DB755 | Perdu | According Manufacturer SpecTo be defined (Tol:According Manufacturer SpecTo be defined) | TETAUD Florian | Armoire A-CAL-05
CLAB0536 | LAB | NI 9269 | NI 9269 |  | Electricité | Variable | / | NATIONAL INSTRUMENTS | NI 9269 | 1860423 | Sommeil | According Manufacturer SpecTo be defined (Tol:According Manufacturer SpecTo be defined) | Y.SKOCZEK | Armoire A-SCR-02
CCAL0036 | CAL | NI 9401 | NI 9401 | DAQ-Module | Electricité | Variable | / | NATIONAL INSTRUMENTS France SAS | 9401-V1(A)-152182A-01L | 19BEA3D | Non soumis à l'étalonnage | According Manufacturer SpecTo be defined (Tol:According Manufacturer SpecTo be defined) | TETAUD Florian | Armoire A-CAL-05
CCAL0040 | CAL | NI 9401 |  |  | Electricité | Variable | / | tiol Instruments | NI 9401 | 19C0CBE | Non soumis à l'étalonnage | According Manufacturer SpecTo be defined (Tol:According Manufacturer SpecTo be defined) | TETAUD Florian
CCAL0042 | CAL | NI 9401 | NI 9401 | DAQ-Module | Electricité | Variable | / | NATIONAL INSTRUMENTS France SAS | 9401(A)-152182A-01L | 172151F | Non soumis à l'étalonnage | According Manufacturer SpecTo be defined (Tol:According Manufacturer SpecTo be defined) | TETAUD Florian | Armoire A-CAL-05
CCAL0049 | CAL | NI 9401 | NI 9401 | DAQ-Module | Electricité | Variable | / | NATIONAL INSTRUMENTS France SAS | 9401(A)-152182A-01L | 17214C2 | Non soumis à l'étalonnage | gammes constructeur (Tol:tolérance constructeur) | TETAUD Florian | Armoire A-CAL-05
CCAL0087 | CAL | NI 9401 | NI 9401 | DAQ-Module | Electricité | Variable | / | NATIONAL INSTRUMENTS France SAS | 9401(A)-152182A-01L | 175BBC3 | Non soumis à l'étalonnage | REVOIR GAMME CONSTRUCTEUR (Tol:REVOIR TOLERANCE CONSTRUCTEUR) | TETAUD Florian | Armoire A-CAL-05
CCAL0092 | CAL | NI 9401 | NI 9401 | DAQ-Module | Electricité | Variable | / | NATIONAL INSTRUMENTS France SAS | 9401-V1(A)-152182A-01L | 1A32FC5 | Non soumis à l'étalonnage | According Manufacturer SpecTo be defined (Tol:According Manufacturer SpecTo be defined) | TETAUD Florian | Armoire A-CAL-05
CCAL0093 | CAL | NI 9401 |  |  | Electricité | Variable | / | tiol Instruments | NI 9401 | 175BB29 | Non soumis à l'étalonnage | According Manufacturer SpecTo be defined (Tol:According Manufacturer SpecTo be defined) | TETAUD Florian
CCAL0095 | CAL | NI 9477 | NI 9477 | DAQ-Module | Electricité | Variable | / | NATIONAL INSTRUMENTS France SAS | 9477(A)-199017B-02L | 16E7BFE | Non soumis à l'étalonnage | According Manufacturer SpecTo be defined (Tol:According Manufacturer SpecTo be defined) | TETAUD Florian | Armoire A-CAL-05
CCAL0102 | CAL | NI 9401 | NI 9401 | DAQ-Module | Electricité | Variable | / | NATIONAL INSTRUMENTS France SAS | 9401(A)-152182A-01L | 181A489 | Non soumis à l'étalonnage | According Manufacturer SpecTo be defined (Tol:According Manufacturer SpecTo be defined) | TETAUD Florian | Armoire A-CAL-05
CCAL0110 | CAL | NI 9401 | NI 9401 | DAQ-Module | Electricité | Variable | / | NATIONAL INSTRUMENTS France SAS | 9401(A)-152182A-01L | 174807E | Non soumis à l'étalonnage | compact DAQ NI9401 (Tol:tolérance constructeur) | TETAUD Florian | Armoire A-CAL-05
CCAL0116 | CAL | NI 9401 | NI 9401 | DAQ-Module | Electricité | Variable | - | NATIONAL INSTRUMENTS France SAS | 9401(A)-191316C-01 | 13EA4C5 | Non soumis à l'étalonnage | According Manufacturer SpecTo be defined (Tol:According Manufacturer SpecTo be defined) | TETAUD Florian | Armoire A-CAL-05
CCAL0143 | CAL | NI 9401 |  |  | Electricité | Variable | / | tiol Instruments | NI 9401 | 1A32FCF | Non soumis à l'étalonnage | According Manufacturer SpecTo be defined (Tol:According Manufacturer SpecTo be defined) | TETAUD Florian
CCAL0568 | CAL | NI 9401 |  |  | Electricité | Variable | / | tiol Instruments | NI 9401 | 175BB15 | Non soumis à l'étalonnage | / | TETAUD Florian
CLAB0008 | LAB | NI 9401 | NI 9401 | DAQ-Module | Electricité | Variable | / | NATIONAL INSTRUMENTS France SAS | 9401(A)-191316E-01L | 1547D26 | Non soumis à l'étalonnage | (Tol:Approach device) | Y.SKOCZEK | SCR-052
CLAB0010 | LAB | NI 9401 | NI 9401 |  | Electricité | Variable | / | NATIONAL INSTRUMENTS France SAS | 9401(A)-191316E-01L | 14B6DB8 | Non soumis à l'étalonnage | (Tol:Approach device) | Y.SKOCZEK | Armoire A-SCR-02
CLAB0011 | LAB | NI 9401 | NI 9401 | DAQ-Module | Electricité | Variable | / | NATIONAL INSTRUMENTS France SAS | 9401(A)-191316E-01L | 1547D35 | Non soumis à l'étalonnage | Approach device (Tol:Approach device) | M.MERCIER | Zone Moyens
CLAB0013 | LAB | NI 9401 | NI 9401 |  | Electricité | Variable | / | NATIONAL INSTRUMENTS France SAS | 9401(A)-191316E-01L | 14DFEA6 | Non soumis à l'étalonnage | Approach device (Tol:Approach device) | Y.SKOCZEK | Armoire A-SCR-02
CLAB0016 | LAB | NI 9401 | NI 9401 |  | Electricité | Variable | / | NATIONAL INSTRUMENTS |  |  | Réformé | Réformé (Tol:Réformé) | Y.SKOCZEK | LABORATOIRE DEVELOPPEMENT / MAG / MAGASIN
CLAB0020 | LAB | NI 9401 | NI 9401 |  | Electricité | Variable | / | NATIONAL INSTRUMENTS France SAS | 9401(A)-191316E-01L | 1547D79 | Non soumis à l'étalonnage | (Tol:Approach device) | Y.SKOCZEK | Armoire A-SCR-02
CLAB0024 | LAB | NI 9401 | NI 9401 | DAQ-Module | Electricité | Variable | / | NATIONAL INSTRUMENTS France SAS | 9401(A)-191316E-01L | 14E0037 | Non soumis à l'étalonnage | Approach device (Tol:Approach device) | M.MERCIER | Zone Moyens
CLAB0091 | LAB | NI 9401 | NI 9401 | DAQ-Module | Electricité | Variable | / | NATIONAL INSTRUMENTS France SAS | 9401-V1(A)-152182A-01L | 1A6DCA0 | Non soumis à l'étalonnage | Approach device (Tol:Approach device) | M.MERCIER | Zone Moyens
CLAB0119 | LAB | NI 9401 | NI 9401 |  | Electricité | Variable | / | NATIONAL INSTRUMENTS France SAS | 9401-V1(A)-152182A-01L | 1A6712B | Non soumis à l'étalonnage | (Tol:Approach device) | Y.SKOCZEK | Armoire A-SCR-02
CLAB0120 | LAB | NI 9401 | NI 9401 | DAQ-Module | Electricité | Variable | / | NATIONAL INSTRUMENTS France SAS | 9401-V1(A)-152182A-01L | 1A67129 | Non soumis à l'étalonnage | Approach device (Tol:Approach device) | Y.SKOCZEK
CLAB0121 | LAB | NI 9401 | NI 9401 | DAQ-Module | Electricité | Variable | / | NATIONAL INSTRUMENTS France SAS | 9401-V1(A)-152182A-01L | 1A67123 | Non soumis à l'étalonnage | Approach device (Tol:Approach device) | M.MERCIER | Zone Moyens
CLAB0122 | LAB | NI 9401 | NI 9401 |  | Electricité | Variable | / | NATIONAL INSTRUMENTS | NI 9401 | HC2010085 | Non soumis à l'étalonnage | (Tol:Approach device) | Y.SKOCZEK | Armoire A-SCR-02
CLAB0218 | LAB | NI 9401 | NI 9401 |  | Electricité | Variable | / | NATIONAL INSTRUMENTS France SAS | 9401(A)-191316E-01L | 1547CD7 | Non soumis à l'étalonnage | (Tol:Approach device) | Y.SKOCZEK | Armoire A-SCR-02
CLAB0224 | LAB | NI 9401 | NI 9401 |  | Electricité | Variable | / | NATIONAL INSTRUMENTS France SAS | 9401(A)-191316E-01L | 14B6DB4 | Non soumis à l'étalonnage | (Tol:Approach device) | Y.SKOCZEK | Armoire A-SCR-02
CLAB0246 | LAB | NI 9401 | NI 9401 |  | Electricité | Variable | / | NATIONAL INSTRUMENTS | NI 9401 | 18C52E | Non soumis à l'étalonnage | (Tol:Approach device) | Y.SKOCZEK
CLAB0288 | LAB | NI 9401 | NI 9401 | DAQ-Module | Electricité | Variable | / | NATIONAL INSTRUMENTS France SAS | 9401-191316C-01 | 13EA4E9 | Non soumis à l'étalonnage | 0/5 MHz (Tol:Approach device) | M.MERCIER | Zone Moyens
CLAB0543 | LAB | NI 9401 | NI 9401 |  | Electricité | Variable | / | NATIONAL INSTRUMENTS | NI 9401 | 13EA4F4 | Sommeil | (Tol:Approach device) | Y.SKOCZEK | Armoire A-SCR-02
CLAB1016 | LAB | NI 9401 | NI 9401 |  | Electricité | Variable | / | NATIONAL INSTRUMENTS | NI 9401 | 181A498 | Non soumis à l'étalonnage | Approach device (Tol:Approach device) | Y.SKOCZEK | Armoire A-SCR-02
CSCR1016 | SCR | Ni 9401 | NI 9401 | DAQ-Module | Température | Variable | / | NATIONAL INSTRUMENTS France SAS | 9401(A)-152182A-01L | 181A498 | En service | -50/150 °C (Tol:±0,5°C) | Y.SKOCZEK | Armoire A-SCR-02
CCAL0090 | CAL | NI 9472 | NI 9472 | DAQ-Module | Electricité | Variable | / | NATIONAL INSTRUMENTS France SAS | 9472-DUSB-191462D-01L | 19D88D3 | Non soumis à l'étalonnage | compact DAQ NI9472 (Tol:tolérance constructeur) | TETAUD Florian | Armoire A-CAL-05
CLAB0088 | LAB | NI 9472 | NI 9472 | DAQ-Module | Electricité | Variable | / | NATIONAL INSTRUMENTS France SAS | 9472-V1(A)-199364A-01L | 1A6D269 | Non soumis à l'étalonnage | (Tol:Approach device) | Y.SKOCZEK | Armoire A-SCR-02
CLAB0094 | LAB | NI 9472 | NI 9472 |  | Electricité | Variable | / | NATIONAL INSTRUMENTS | NI 9472 | HC2026528 | Sommeil | (Tol:Approach device) | Y.SKOCZEK | Armoire A-SCR-02
CLAB0100 | LAB | NI 9472 | NI 9472 |  | Electricité | Variable | / | NATIONAL INSTRUMENTS | NI 9472 | HC2026529 | Non soumis à l'étalonnage | (Tol:Approach device) | Y.SKOCZEK | Armoire A-SCR-02
CLAB0106 | LAB | NI 9472 | NI 9472 |  | Electricité | Variable | / | NATIONAL INSTRUMENTS | NI 9472 | HC2026534 | Sommeil | (Tol:Approach device) | Y.SKOCZEK | Armoire A-SCR-02
CLAB0112 | LAB | NI 9472 | NI 9472 | DAQ-Module | Electricité | Variable | / | NATIONAL INSTRUMENTS France SAS | 9472-V1(A)-199364A-01L | 1A6D26A | Non soumis à l'étalonnage | (Tol:Approach device) | Y.SKOCZEK | Armoire A-SCR-02
CLAB0118 | LAB | NI 9472 | NI 9472 |  | Electricité | Variable | / | NATIONAL INSTRUMENTS | NI 9472 | HC2026526 | Non soumis à l'étalonnage | (Tol:Approach device) | Y.SKOCZEK | Armoire A-SCR-02
CLAB0131 | LAB | NI 9472 | NI 9472 |  | Electricité | Variable | / | NATIONAL INSTRUMENTS | NI 9472 | 19127BE | Non soumis à l'étalonnage | (Tol:Approach device) | Y.SKOCZEK | Armoire A-SCR-02
CLAB0159 | LAB | NI 9472 | NI 9472 | DAQ-Module | Electricité | Variable | / | NATIONAL INSTRUMENTS France SAS | 9472-V1(A)-199364A-01L | 180A675 | Non soumis à l'étalonnage | (Tol:Approach device) | Y.SKOCZEK | PPS-SCR-08
CLAB0189 | LAB | NI 9472 | NI 9472 |  | Electricité | Variable | / | NATIONAL INSTRUMENTS | NI 9472 | 181E7F2 | Sommeil | (Tol:Approach device) | Y.SKOCZEK | Armoire A-SCR-02
CLAB0198 | LAB | NI 9472 | NI 9472 | DAQ-Module | Electricité | Variable | / | NATIONAL INSTRUMENTS France SAS | 9472-V1-199364A-01L | 191284A | Non soumis à l'étalonnage | (Tol:Approach device) | Y.SKOCZEK | Armoire A-SCR-02
CLAB0210 | LAB | NI 9472 | NI 9472 |  | Electricité | Variable | / | NATIONAL INSTRUMENTS | NI 9472 | 180A6B8 | Sommeil | (Tol:Approach device) | Y.SKOCZEK | Armoire A-SCR-02
CLAB0215 | LAB | NI 9472 | NI 9472 | DAQ-Module | Electricité | Variable | / | NATIONAL INSTRUMENTS France SAS | 9472-V1(A)-199364A-01L | 180A64D | Non soumis à l'étalonnage | (Tol:Approach device) | Y.SKOCZEK | Armoire A-SCR-02
CLAB0228 | LAB | NI 9472 | NI 9472 | DAQ-Module | Electricité | Variable | / | NATIONAL INSTRUMENTS France SAS | 9472-V1(A)-199364A-01L | 188173D | Non soumis à l'étalonnage | (Tol:Approach device) | Y.SKOCZEK | Boîte PV cycling 2
CLAB0233 | LAB | NI 9472 | NI 9472 | DAQ-Module | Electricité | Variable | / | NATIONAL INSTRUMENTS France SAS | 9472-V1(A)-199364A-01L | 180A6AE | Non soumis à l'étalonnage | (Tol:Approach device) | Y.SKOCZEK | Armoire A-SCR-02
CLAB0238 | LAB | NI 9472 | NI 9472 |  | Electricité | Variable | / | NATIONAL INSTRUMENTS | NI 9472 | 1912FC | Non soumis à l'étalonnage | (Tol:Approach device) | Y.SKOCZEK | Armoire A-SCR-02
CLAB0249 | LAB | NI 9472 | NI 9472 |  | Electricité | Variable | / | NATIONAL INSTRUMENTS | NI 9472 | 18EC855 | Sommeil | (Tol:Approach device) | Y.SKOCZEK | Armoire A-SCR-02
CLAB0270 | LAB | NI 9472 | NI 9472 | DAQ-Module | Electricité | Variable | / | NATIONAL INSTRUMENTS France SAS | 9472-V1-199364A-01L | 1912883 | Non soumis à l'étalonnage | 0/5 MHz (Tol:Approach device) | Y.SKOCZEK | PPM-SCR-27
CLAB0284 | LAB | NI 9472 | NI 9472 | DAQ-Module | Electricité | Variable | / | NATIONAL INSTRUMENTS France SAS | 9472-V1(A)-199364A-01L | 1837DBD | Non soumis à l'étalonnage | 0/5 MHz (Tol:Approach device) | Y.SKOCZEK | Armoire A-SCR-02
CLAB0295 | LAB | NI 9472 | NI 9472 |  | Electricité | Variable | / | NATIONAL INSTRUMENTS | NI 9472 | 193564F | Non soumis à l'étalonnage | 0/5 MHz (Tol:Approach device) | Y.SKOCZEK | Armoire A-SCR-02
CLAB0305 | LAB | NI 9472 | NI 9472 | DAQ-Module | Electricité | Variable | / | NATIONAL INSTRUMENTS France SAS | 9472-V1(A)-199364A-01L | 193566E | Non soumis à l'étalonnage | 0/5 MHz (Tol:Approach device) | Y.SKOCZEK | Armoire A-SCR-02
CLAB0322 | LAB | NI 9472 | NI 9472 | DAQ-Module | Electricité | Variable | / | NATIONAL INSTRUMENTS France SAS | 9472-V1(A)-199364A-01L | 1865523 | Non soumis à l'étalonnage | 0/5 MHz (Tol:Approach device) | Y.SKOCZEK | SCR-052
CLAB0385 | LAB | NI 9472 | NI 9472 | DAQ-Module | Electricité | Variable | / | NATIONAL INSTRUMENTS France SAS | 9472-V1(A)-199364B-01L | 1B6FD99 | Non soumis à l'étalonnage | (Tol:Approach device) | Y.SKOCZEK | Banc perte de charges EPE
CLAB0386 | LAB | NI 9472 | NI 9472 | DAQ-Module | Electricité | Variable | / | NATIONAL INSTRUMENTS France SAS | 9472-V1(A)-199364B-01L | 1B6FD94 | Non soumis à l'étalonnage | (Tol:Approach device) | Y.SKOCZEK | Armoire A-SCR-02
CLAB0387 | LAB | NI 9472 | NI 9472 | DAQ-Module | Electricité | Variable | / | NATIONAL INSTRUMENTS France SAS | 9472-V1(A)-199364B-01L | 1B6FD96 | Non soumis à l'étalonnage | (Tol:Approach device) | Y.SKOCZEK | Zone Moyens
CLAB0388 | LAB | NI 9472 | NI 9472 |  | Electricité | Variable | / | NATIONAL INSTRUMENTS | NI 9472 | 1B6FD95 | Sommeil | (Tol:Approach device) | Y.SKOCZEK | Armoire A-SCR-02
CLAB0389 | LAB | NI 9472 | NI 9472 | DAQ-Module | Electricité | Variable | / | NATIONAL INSTRUMENTS France SAS | 9472-V1(A)-199364B-01L | 1B6FD8B | Non soumis à l'étalonnage | (Tol:Approach device) | Y.SKOCZEK | Zone Moyens
CLAB0390 | LAB | NI 9472 | NI 9472 | DAQ-Module | Electricité | Variable | / | NATIONAL INSTRUMENTS France SAS | 9472-V1(A)-199364B-01L | 1B6FD89 | Non soumis à l'étalonnage | (Tol:Approach device) | M.MERCIER | Zone Moyens
CLAB0422 | LAB | NI 9472 | NI 9472 | DAQ-Module | Electricité | Variable | / | NATIONAL INSTRUMENTS France SAS | 9472-V1(A)-199364B-01L | 1C9862A | Non soumis à l'étalonnage | (Tol:Approach device) | Y.SKOCZEK | Armoire A-SCR-02
CLAB0429 | LAB | NI 9472 | NI 9472 | DAQ-Module | Electricité | Variable | / | NATIONAL INSTRUMENTS France SAS | 9472-V1(A)-199264B-01L | 1C98665 | Non soumis à l'étalonnage | (Tol:Approach device) | Y.SKOCZEK | Armoire A-SCR-02
CLAB0436 | LAB | NI 9472 | NI 9472 |  | Electricité | Variable | / | NATIONAL INSTRUMENTS | NI 9472 | 1C65D55 | Non soumis à l'étalonnage | (Tol:Approach device) | Y.SKOCZEK | Armoire A-SCR-02
CCAL0091 | CAL | NI 9474 |  |  | Electricité | Variable | / | tiol Instruments | NI 9474 |  | Non soumis à l'étalonnage | compact DAQ NI9474 (Tol:tolérance constructeur) | TETAUD Florian
CCAL0725 | CAL | NI 9474 |  |  | Electricité | Variable | / | tiol Instruments | NI 9474 | 175DAFB | Non soumis à l'étalonnage | compact DAQ NI9474 (Tol:tolérance constructeur) | TETAUD Florian
CCAL0096 | CAL | NI 9477 | NI 9477 | DAQ-Module | Electricité | Variable | - | NATIONAL INSTRUMENTS France SAS | 9477(A)-199017B-02L | 16E7C01 | Non soumis à l'étalonnage | According Manufacturer SpecTo be defined (Tol:According Manufacturer SpecTo be defined) | TETAUD Florian | Armoire A-CAL-05
CCAL0103 | CAL | NI 9477 | NI 9477 | DAQ-Module | Electricité | Variable | / | NATIONAL INSTRUMENTS France SAS | 9477(A)-199017B-02L | 177483D | Non soumis à l'étalonnage | compact DAQ NI9477 (Tol:tolérance constructeur) | TETAUD Florian | Armoire A-CAL-05
CCAL0104 | CAL | NI 9477 | NI 9477 | DAQ-Module | Electricité | Variable | / | NATIONAL INSTRUMENTS France SAS | 9477(A)-199017B-02L | 1774879 | Non soumis à l'étalonnage | According Manufacturer SpecTo be defined (Tol:According Manufacturer SpecTo be defined) | TETAUD Florian | Armoire A-CAL-05
CCAL0614 | CAL | NI 9477 | NI 9477 | DAQ-Module | Electricité | Variable | / | NATIONAL INSTRUMENTS France SAS | 9477(A)-199017Dv-02L | 1B82C7C | Non soumis à l'étalonnage | / | TETAUD Florian | Armoire A-CAL-05
CLAB0519 | LAB | NI 9481 | NI 9481 |  | Electricité | Variable | / | NATIONAL INSTRUMENTS | NI 9481 | 19AA0CE | Sommeil | According Manufacturer SpecTo be defined (Tol:According Manufacturer SpecTo be defined) | Y.skoczek | Armoire A-SCR-02
CLAB0520 | LAB | NI 9481 | NI 9481 |  | Electricité | Variable | / | NATIONAL INSTRUMENTS | NI 9481 | 126DA62 | Sommeil | According Manufacturer SpecTo be defined (Tol:According Manufacturer SpecTo be defined) | Y.skoczek | Armoire A-SCR-02
CLAB0521 | LAB | NI 9481 | NI 9481 |  | Electricité | Variable | / | NATIONAL INSTRUMENTS | NI 9481 | 19AA0CC | Sommeil | According Manufacturer SpecTo be defined (Tol:According Manufacturer SpecTo be defined) | Y.skoczek | Armoire A-SCR-02
CLAB0529 | LAB | NI 9481 | NI 9481 |  | Electricité | Variable | / | NATIONAL INSTRUMENTS | NI 9481 | 1DFA869 | Non soumis à l'étalonnage | Approch device (Tol: Approch device) | Y.SKOCZEK | LABORATOIRE DEVELOPPEMENT / SCR / Banc pilotage ADM Dinox Compact
CLAB0542 | LAB | NI 9481 | NI 9481 |  | Electricité | Variable | / | NATIONAL INSTRUMENTS | NI 9481 | 1be2938 | Sommeil | According Manufacturer SpecTo be defined (Tol:According Manufacturer SpecTo be defined) | Y.skoczek | Armoire A-SCR-02
CSCR0637 | SCR | NI 9481 | NI 9481 | DAQ-Module | Electricité | Variable | / | NATIONAL INSTRUMENTS France SAS | 9481(A)-198863A-01L | 172F62F | Non soumis à l'étalonnage | Approach device (Tol:Approach device) | Y.SKOCZEK | Armoire A-SCR-02
CSCR0972 | SCR | NI 9481 | NI 9481 | DAQ-Module | Electricité | Variable | / | NATIONAL INSTRUMENTS France SAS | 9481-198863A-01L | 1910954 | Non soumis à l'étalonnage | / (Tol:/ ) | Y.SKOCZEK | COM-017
CSCR0994 | SCR | NI 9481 |  |  | Electricité | Variable | / |  |  | 1Be292e | Non soumis à l'étalonnage | / | Y.skoczek | LABORATOIRE DEVELOPPEMENT / SCR / E-valve bench 2
CLAB0012 | LAB | NI 9485 | NI 9485 | DAQ-Module | Electricité | Variable | / | NATIONAL INSTRUMENTS France SAS | 9485-193051B-01 | 1412A6E | Non soumis à l'étalonnage | Approach device (Tol:Approach device) | Y.SKOCZEK | Zone Moyens
CLAB0315 | LAB | NI 9485 | NI 9485 | DAQ-Module | Electricité | Variable | / | NATIONAL INSTRUMENTS France SAS | 9485 | 149A2FD | Non soumis à l'étalonnage | Approach device (Tol:Approach device) | Y.SKOCZEK | COM-001
CLAB0317 | LAB | NI 9485 | NI 9485 | DAQ-Module | Electricité | Variable | / | NATIONAL INSTRUMENTS France SAS | NI 9485 | 149A2F2 | Non soumis à l'étalonnage | Approach device (Tol:Approach device) | Y.SKOCZEK | COM-001
CLAB0319 | LAB | NI 9485 | NI 9485 | DAQ-Module | Electricité | Variable | / | NATIONAL INSTRUMENTS France SAS | NI 9485 | 149A28E | Non soumis à l'étalonnage | Approach device (Tol:Approach device) | Y.SKOCZEK | COM-001
CCAL0584 | CAL | NI 9924 | NI 9924 | Terminal Block | Electricité | Variable | / | NATIONAL INSTRUMENTS France SAS | 9924-151628A-01L | 175FA5B | Non soumis à l'étalonnage | / | TETAUD Florian | Armoire A-CAL-05
CCAL0558 | CAL | NI BNC 2121 | NI BNC 2121 | Connector accessory | / | / | / | NATIONAL INSTRUMENTS France SAS | 3563(A)-186906G-01L | 17DE591 | Non soumis à l'étalonnage | / | TETAUD Florian | Armoire A-CAL-05
CCAL0559 | CAL | NI BNC 2121 | NI BNC 2121 | Connector accessory | / | / | / | NATIONAL INSTRUMENTS France SAS | 3563(A)-186906G-01L | 17DE590 | Non soumis à l'étalonnage | / | TETAUD Florian | Armoire A-CAL-05
CCAL0560 | CAL | NI BNC 2121 | NI BNC 2121 | Connector accessory | / | / | / | NATIONAL INSTRUMENTS France SAS | 3563(A)-186906G-01L | 17DE592 | Non soumis à l'étalonnage | / | TETAUD Florian | Armoire A-CAL-05
CLAB0321 | LAB | NI BNC-2090 | NI BNC-2090 |  | Electricité | Variable | / | NATIONAL INSTRUMENTS | NI BNC-2090 | CFE084 | Non soumis à l'étalonnage | Approach device (Tol:Approach device) | Y.SKOCZEK | LABORATOIRE DEVELOPPEMENT / FEP / COM-001 (Banc jaugeage Compièg
CCAL0214 | CAL | NI CDAQ 9172 | NI CDAQ 9172 | DAQ | Electricité | Variable | / | NATIONAL INSTRUMENTS France SAS | 9172 |  | Non soumis à l'étalonnage | / (Tol:/) | TETAUD Florian | Armoire A-CAL-05
CCAL0407 | CAL | NI cdaq 9172 | NI CDAQ 9172 | DAQ | / | / | / | NATIONAL INSTRUMENTS France SAS |  | / | Non soumis à l'étalonnage | / | TETAUD Florian | Armoire A-CAL-05
CCAL0562 | CAL | NI CDAQ 9172 | NI CDAQ 9172 | DAQ | Electricité | Variable | / | NATIONAL INSTRUMENTS France SAS | 9172-191575F-01 | 13AB51A | Non soumis à l'étalonnage | / (Tol:/) | TETAUD Florian | Armoire A-CAL-05
CLAB0140 | LAB | NI CDAQ 9172 | NI CDAQ 9172 | DAQ | Electricité | Variable | / | NATIONAL INSTRUMENTS France SAS | 9172-191575E-01 | 12FA2D8 | Réformé | Approach device (Tol:Approach device) | Y.SKOCZEK | Zone Moyens
CLAB0145 | LAB | NI CDAQ 9172 | NI CDAQ 9172 | DAQ | Electricité | Variable | / | NATIONAL INSTRUMENTS France SAS | 9172-191575E-01 | 12FA2E2 | Non soumis à l'étalonnage | Approach device (Tol:Approach device) | Y.SKOCZEK | Zone Moyens
CLAB0150 | LAB | NI CDAQ 9172 | NI CDAQ 9172 |  | Electricité | Variable | / | NATIONAL INSTRUMENTS | NI CDAQ 9172 |  | Non soumis à l'étalonnage | Approach device (Tol:Approach device) | Y.SKOCZEK | LABORATOIRE DEVELOPPEMENT / FEP / FEP-027 (station 1)
CLAB0164 | LAB | NI CDAQ 9172 | NI CDAQ 9172 |  | Electricité | Variable | / | NATIONAL INSTRUMENTS | NI CDAQ 9172 | 13FBE4A | Réformé | Approach device (Tol:Approach device) | Y.SKOCZEK | LABORATOIRE DEVELOPPEMENT / FEP / FEP 034 Station mobile Laval
CLAB0251 | LAB | NI CDAQ 9172 | NI CDAQ 9172 | DAQ | Electricité | Variable | / | NATIONAL INSTRUMENTS France SAS | 9172-191575F-01 | 13FBF14 | Non soumis à l'étalonnage | 0/5 MHz (Tol:Approach device) | Y.SKOCZEK | Zone Moyens
CLAB0258 | LAB | NI CDAQ 9172 | NI CDAQ 9172 | DAQ | Electricité | Variable | / | NATIONAL INSTRUMENTS France SAS | 9172-191575E-01 | 13615BE | Non soumis à l'étalonnage | Approach device (Tol:Approach device) |  | PPS-SCR-10
CLAB0285 | LAB | NI CDAQ 9172 | NI CDAQ 9172 | DAQ | Electricité | Variable | / | NATIONAL INSTRUMENTS France SAS | 9172-191575E-01 | 1378CC2 | Non soumis à l'étalonnage | Approach device (Tol:Approach device) | Y.SKOCZEK | LABORATOIRE DEVELOPPEMENT / FEP / FEP-036 (ORVR)
CASS0122 | ASS | Micrometer Outside |  |  | Dimensionnel | Variable | / |  |  |  | Non soumis à l'étalonnage | 75 / 100 mm (Tol:± 0,01 mm) | DESACHY Jean-Luc | PROTO #global area ok atelier Yann
CCAL0209 | CAL | NI CDAQ 9174 |  |  | Electricité | Variable | / | tiol Instruments | NI CDAQ 9174 | 1B94741 | Non soumis à l'étalonnage | / (Tol:/) | TETAUD Florian
CCAL0210 | CAL | NI CDAQ 9174 |  |  | Electricité | Variable | / | tiol Instruments | NI CDAQ 9174 | 1B946F1 | Non soumis à l'étalonnage | / (Tol:/) | TETAUD Florian
CCAL0211 | CAL | NI CDAQ 9174 |  |  | Electricité | Variable | / | tiol Instruments | NI CDAQ 9174 | 1B94699 | Non soumis à l'étalonnage | / (Tol:/) | TETAUD Florian
CCAL0215 | CAL | NI CDAQ 9174 |  |  | Electricité | Variable | / | tiol Instruments | NI CDAQ 9174 |  | Non soumis à l'étalonnage | / (Tol:/) | TETAUD Florian
CCAL0314 | CAL | NI CDAQ 9174 |  |  | Electricité | Variable | / | tiol Instruments | NI CDAQ 9174 | 190611D-01L 1C4C9FC | Non soumis à l'étalonnage | Approach Device (Tol:Approach Device) | TETAUD Florian
CCAL0315 | CAL | NI CDAQ 9174 |  |  | Electricité | Variable | / | tiol Instruments | NI CDAQ 9174 | 190611D-01L 1C4C9B9 | Non soumis à l'étalonnage | Approach Device (Tol:Approach Device) | TETAUD Florian
CCAL0316 | CAL | NI CDAQ 9174 |  |  | Electricité | Variable | / | tiol Instruments | NI CDAQ 9174 |  | Non soumis à l'étalonnage | / (Tol:/) | TETAUD Florian
CCAL0317 | CAL | NI CDAQ 9174 |  |  | Electricité | Variable | / | tiol Instruments | NI CDAQ 9174 | 190611D-01L 1C4CA8A | Non soumis à l'étalonnage | Approach Device (Tol:Approach Device) | TETAUD Florian
CCAL0404 | CAL | NI cdaq 9174 |  |  | / | / | / | tiol instrument |  | 1ADE34E | Non soumis à l'étalonnage | / | TETAUD Florian
CCAL0423 | CAL | NI CDAQ 9174 |  |  | Electricité | Variable | / |  |  | 1CB0DCE | Non soumis à l'étalonnage | / | TETAUD Florian
CCAL0435 | CAL | NI CDAQ 9174 |  |  | Electricité | Variable | / | tiol Instruments |  | 1B20C63 | Non soumis à l'étalonnage | Approach device (Tol:Approach device) | TETAUD Florian
CLAB0021 | LAB | NI CDAQ 9174 | NI CDAQ 9174 |  | Electricité | Variable | / | NATIONAL INSTRUMENTS | NI CDAQ 9174 | 1558F0C | Non soumis à l'étalonnage | Approach device (Tol:Approach device) | Y.SKOCZEK | LABORATOIRE DEVELOPPEMENT / LAB / Julien GUEIB
CLAB0062 | LAB | NI CDAQ 9174 | NI CDAQ 9174 |  | Electricité | Variable | / | NATIONAL INSTRUMENTS | NI CDAQ 9174 | 1A6D707 | Non soumis à l'étalonnage | Approach device (Tol:Approach device) | Y.SKOCZEK | LABORATOIRE DEVELOPPEMENT / FEP / FEP-004
CLAB0063 | LAB | NI CDAQ 9174 | NI CDAQ 9174 |  | Electricité | Variable | / | NATIONAL INSTRUMENTS | NI CDAQ 9174 | 1A6D6DD | Non soumis à l'étalonnage | 0/5 MHz (Tol:Approach device) | Y.SKOCZEK | LABORATOIRE DEVELOPPEMENT / SCR / PPS-SCR-10
CLAB0068 | LAB | NI CDAQ 9174 | NI CDAQ 9174 |  | Electricité | Variable | / | NATIONAL INSTRUMENTS | NI CDAQ 9174 | 1A69376 | Non soumis à l'étalonnage | 0/5 MHz (Tol:Approach device) | Y.SKOCZEK | LABORATOIRE DEVELOPPEMENT / SCR / PPx-SCR-xx
CLAB0069 | LAB | NI CDAQ 9174 | NI CDAQ 9174 | DAQ | Electricité | Variable | / | NATIONAL INSTRUMENTS France SAS | 9174-190611D-01L | 1A64FD7 | Non soumis à l'étalonnage | 0/5 MHz (Tol:Approach device) | Y.SKOCZEK | PPS-SCR-06
CLAB0070 | LAB | NI CDAQ 9174 | NI CDAQ 9174 | DAQ | Electricité | Variable | / | NATIONAL INSTRUMENTS | 9174-190611D-01L | 1A6D6FD | Non soumis à l'étalonnage | 0/5 MHz (Tol:Approach device) | Y.SKOCZEK | PPM-SCR-15
CLAB0071 | LAB | NI CDAQ 9174 | NI CDAQ 9174 | DAQ | Electricité | Variable | / | NATIONAL INSTRUMENTS France SAS | 9174-190611D-01L | 1A6D703 | Non soumis à l'étalonnage | 0/5 MHz (Tol:Approach device) | Y.SKOCZEK | PPS-SCR-05
CLAB0166 | LAB | NI CDAQ 9174 | NI CDAQ 9174 | DAQ | Electricité | Variable | / | NATIONAL INSTRUMENTS France SAS | 9174-190611C-01L | 14E664A | Non soumis à l'étalonnage | 0/5 MHz (Tol:Approach device) | Y.SKOCZEK | PPS-SCR-01
CLAB0175 | LAB | NI CDAQ 9174 | NI CDAQ 9174 | DAQ | Electricité | Variable | / | NATIONAL INSTRUMENTS France SAS | 9174-190611D-01L | 16EEA33 | Non soumis à l'étalonnage | 0/5 MHz (Tol:Approach device) | Y.SKOCZEK | PPS-SCR-02
CLAB0176 | LAB | NI CDAQ 9174 | NI CDAQ 9174 |  | Electricité | Variable | / | NATIONAL INSTRUMENTS | NI CDAQ 9174 | 1558EC9 | Non soumis à l'étalonnage | 0/5 MHz (Tol:Approach device) | Y.SKOCZEK | LABORATOIRE DEVELOPPEMENT / SCR / PPS-SCR-08
CLAB0195 | LAB | NI CDAQ 9174 | NI 9211 | DAQ-Module | Electricité | Variable | / | NATIONAL INSTRUMENTS France SAS | 9211(A)-198864C-01L | 191064A | Non soumis à l'étalonnage | 0/5 MHz (Tol:Approach device) | Y.SKOCZEK | Armoire A-SCR-02
CLAB0199 | LAB | NI CDAQ 9174 | NI CDAQ 9174 | DAQ | Electricité | Variable | / | NATIONAL INSTRUMENTS France SAS | 9174-190611C-01L | 1558EDD | Non soumis à l'étalonnage | 0/5 MHz (Tol:Approach device) | Y.SKOCZEK | Armoire A-SCR-02
CLAB0216 | LAB | NI CDAQ 9174 | NI CDAQ 9174 | DAQ | Electricité | Variable | / | NATIONAL INSTRUMENTS France SAS | 9174-190611D-01L | 1817FA9 | Non soumis à l'étalonnage | 0/5 MHz (Tol:Approach device) | Y.SKOCZEK | PPS-SCR-07
CLAB0222 | LAB | NI CDAQ 9174 | NI CDAQ 9174 |  | Electricité | Variable | / | NATIONAL INSTRUMENTS | NI CDAQ 9174 | 1558EC6 | Non soumis à l'étalonnage | 0/5 MHz (Tol:±50 ppm) | Y.SKOCZEK | LABORATOIRE DEVELOPPEMENT / SCR / PPS-SCR-09
CLAB0501 | LAB | NI CDAQ 9174 | NI CDAQ 9174 |  | Electricité | Variable | / | NATIONAL INSTRUMENTS | NI CDAQ 9174 | 1CB0DAE | Non soumis à l'étalonnage | Approach Device (Tol:Approach Device) | F. TETAUD | LABORATOIRE DEVELOPPEMENT / SCR / A-SCR-01
CLAB0553 | LAB | NI CDAQ 9174 | NI CDAQ 9174 | DAQ | Electricité | Variable | / | NATIONAL INSTRUMENTS France SAS | 9174 | 0201CFEC | Non soumis à l'étalonnage | 0/5 MHz (Tol:Approach device) | Y.SKOCZEK | Banc perte de charges EPE
CLAB0554 | LAB | NI CDAQ 9174 | NI CDAQ 9174 |  | Electricité | Variable | / | NATIONAL INSTRUMENTS | NI CDAQ 9174 | he1425747 | Non soumis à l'étalonnage | 0/5 MHz (Tol:Approach device) | Y.SKOCZEK | LABORATOIRE DEVELOPPEMENT / FEP / Armoire
CLAB0555 | LAB | NI CDAQ 9174 | NI CDAQ 9174 |  | Electricité | Variable | / | NATIONAL INSTRUMENTS | NI CDAQ 9174 | he1425745 | Non soumis à l'étalonnage | 0/5 MHz (Tol:Approach device) | Y.SKOCZEK | LABORATOIRE DEVELOPPEMENT / FEP / Armoire
CLAB0556 | LAB | NI CDAQ 9174 | NI CDAQ 9174 | DAQ | Electricité | Variable | / | NATIONAL INSTRUMENTS France SAS | 9174-190611D-01L | 201CF0D | Non soumis à l'étalonnage | 0/5 MHz (Tol:Approach device) | Y.SKOCZEK | Zone Moyens
CCAL0212 | CAL | NI CDAQ 9178 |  |  | Electricité | Variable | / | NATIONAL INSTRUMENTS France SAS | NI CDAQ 9178 |  | Non soumis à l'étalonnage | / (Tol:/) | TETAUD Florian
CCAL0213 | CAL | NI CDAQ 9178 |  |  | Electricité | Variable | / | NATIONAL INSTRUMENTS France SAS | NI CDAQ 9178 |  | Non soumis à l'étalonnage | / (Tol:/) | TETAUD Florian
CCAL0216 | CAL | NI CDAQ 9178 |  |  | Electricité | Variable | / | NATIONAL INSTRUMENTS France SAS | NI CDAQ 9178 |  | Non soumis à l'étalonnage | / (Tol:/) | TETAUD Florian
CCAL0217 | CAL | NI CDAQ 9178 |  |  | Electricité | Variable | / | NATIONAL INSTRUMENTS France SAS | NI CDAQ 9178 |  | Non soumis à l'étalonnage | / (Tol:/) | TETAUD Florian
CCAL0424 | CAL | NI CDAQ 9178 |  |  | Electricité | Variable | / | NATIONAL INSTRUMENTS France SAS |  | 16FCCA1 | Non soumis à l'étalonnage | / | TETAUD Florian
CCAL0561 | CAL | NI CDAQ 9178 |  |  | Electricité | Variable | / | NATIONAL INSTRUMENTS France SAS | NI CDAQ 9178 |  | Non soumis à l'étalonnage | / (Tol:/) | TETAUD Florian
CCAL0564 | CAL | NI CDAQ 9178 |  |  | Electricité | Variable | / | NATIONAL INSTRUMENTS France SAS | NI 9178 | 1D1F0A5 | Non soumis à l'étalonnage | / (Tol:/) | TETAUD Florian
CCAL0591 | CAL | NI CDAQ 9178 |  |  | Electricité | Variable | / | NATIONAL INSTRUMENTS France SAS | NI 9178 | 175DDBC | Non soumis à l'étalonnage | / (Tol:/) | TETAUD Florian
CCAL0613 | CAL | NI cdaq 9178 | NI CDAQ 9178 | DAQ | / | / | / | NATIONAL INSTRUMENTS France SAS | 9178-196654C-01L | 1BC9044 | Non soumis à l'étalonnage | / | TETAUD Florian | Armoire A-CAL-05
CLAB0047 | LAB | NI CDAQ 9178 | NI CDAQ 9178 |  | Electricité | Variable | / | NATIONAL INSTRUMENTS France SAS |  |  | Réformé | Réformé (Tol:Réformé) | Y.SKOCZEK | LABORATOIRE DEVELOPPEMENT / MAG / MAGASIN
CLAB0060 | LAB | NI CDAQ 9178 | NI CDAQ 9178 | DAQ | Electricité | Variable | / | NATIONAL INSTRUMENTS France SAS | 9178-196654C-01L | 1A63BF9 | Non soumis à l'étalonnage | 0/5 MHz (Tol:Approach device) | Y.SKOCZEK | PPM-SCR-20
CLAB0061 | LAB | NI CDAQ 9178 | NI CDAQ 9178 |  | Electricité | Variable | / | NATIONAL INSTRUMENTS France SAS | NI CDAQ 9178 | 1A6A9D8 | Non soumis à l'étalonnage | 0/5 MHz (Tol:Approach device) | Y.SKOCZEK | LABORATOIRE DEVELOPPEMENT / SCR / PPx-SCR-xx
CLAB0064 | LAB | NI CDAQ 9178 | NI CDAQ 9178 |  | Electricité | Variable | / | NATIONAL INSTRUMENTS France SAS | NI CDAQ 9178 | 1A66C49 | Non soumis à l'étalonnage | 0/5 MHz (Tol:Approach device) | Y.SKOCZEK | LABORATOIRE DEVELOPPEMENT / SCR / PPx-SCR-xx
CLAB0065 | LAB | NI CDAQ 9178 | NI CDAQ 9178 | DAQ | Electricité | Variable | / | NATIONAL INSTRUMENTS France SAS | 9178-196654C-01L | 1A63BF7 | Non soumis à l'étalonnage | 0/5 MHz (Tol:Approach device) | Y.SKOCZEK | PPM-SCR-10
CLAB0066 | LAB | NI CDAQ 9178 | NI CDAQ 9178 | DAQ | Electricité | Variable | / | NATIONAL INSTRUMENTS France SAS | 9178-196654C-01L | 1A63C00 | Non soumis à l'étalonnage | 0/5 MHz (Tol:Approach device) | Y.SKOCZEK | PPM-SCR-24
CLAB0067 | LAB | NI CDAQ 9178 | NI CDAQ 9178 | DAQ | Electricité | Variable | / | NATIONAL INSTRUMENTS France SAS | 9178-196654C-01L | 1A63C10 | Non soumis à l'étalonnage | 0/5 MHz (Tol:Approach device) | Y.SKOCZEK | PPM-SCR-14
CLAB0155 | LAB | NI CDAQ 9178 | NI CDAQ 9178 | DAQ | Electricité | Variable | / | NATIONAL INSTRUMENTS France SAS | 9178-196654C-01L | 175DCAB | Non soumis à l'étalonnage | 0/5 MHz (Tol:Approach device) | Y.SKOCZEK | PPM-SCR-11
CLAB0180 | LAB | NI CDAQ 9178 | NI CDAQ 9178 | DAQ | Electricité | Variable | / | NATIONAL INSTRUMENTS France SAS | 9178-196654C-01L | 1869D9E | Non soumis à l'étalonnage | 0/5 MHz (Tol:±50 ppm RV) | Y.SKOCZEK | PPM-SCR-19
CLAB0185 | LAB | NI CDAQ 9178 | NI CDAQ 9178 | DAQ | Electricité | Variable | / | NATIONAL INSTRUMENTS France SAS | 196654C-01L | 1869D87 | Non soumis à l'étalonnage | 0/5 MHz (Tol:Approach device) | Y.SKOCZEK | PPM-SCR-21
CLAB0190 | LAB | NI CDAQ 9178 | NI CDAQ 9178 | DAQ | Electricité | Variable | / | NATIONAL INSTRUMENTS France SAS | 9178-196654C-01L | 1895579 | Non soumis à l'étalonnage | 0/5 MHz (Tol:Approach device) | Y.SKOCZEK | PPM-SCR-06
CLAB0194 | LAB | NI CDAQ 9178 | NI CDAQ 9178 | DAQ | Electricité | Variable | / | NATIONAL INSTRUMENTS France SAS | 9178-196654C-01L | 175DDB3 | Non soumis à l'étalonnage | 0/5 MHz (Tol:Approach device) | Y.SKOCZEK | PPM-SCR-04
CLAB0203 | LAB | NI CDAQ 9178 | NI CDAQ 9178 |  | Electricité | Variable | / | NATIONAL INSTRUMENTS France SAS | NI CDAQ 9178 | 1780397 | Non soumis à l'étalonnage | 0/5 MHz (Tol:Approach device) | Y.SKOCZEK | LABORATOIRE DEVELOPPEMENT / SCR / PPx-SCR-xx
CLAB0206 | LAB | NI CDAQ 9178 | NI CDAQ 9178 | DAQ | Electricité | Variable | / | NATIONAL INSTRUMENTS France SAS | 9178-196654C-01L | 175DD7E | Non soumis à l'étalonnage | 0/5 MHz (Tol:Approach device) | Y.SKOCZEK | PPM-SCR-26
CLAB0211 | LAB | NI CDAQ 9178 | NI CDAQ 9178 | DAQ | Electricité | Variable | / | NATIONAL INSTRUMENTS France SAS | 9178-196654C-01L | 19055E3 | Non soumis à l'étalonnage | 0/5 MHz (Tol:Approach device) | Y.SKOCZEK | PPM-SCR-23
CLAB0225 | LAB | NI CDAQ 9178 | NI CDAQ 9178 | DAQ | Electricité | Variable | / | NATIONAL INSTRUMENTS France SAS | 9178-196654C-01L | 19154BE | Non soumis à l'étalonnage | 0/5 MHz (Tol:Approach device) | Y.SKOCZEK | Armoire A-SCR-02
CLAB0229 | LAB | NI CDAQ 9178 | NI CDAQ 9178 | DAQ | Electricité | Variable | / | NATIONAL INSTRUMENTS France SAS | 9178-196654C-01L | 1780331 | Non soumis à l'étalonnage | 0/5 MHz (Tol:Approach device) | Y.SKOCZEK | SCR-052
CLAB0234 | LAB | NI CDAQ 9178 | NI CDAQ 9178 | DAQ | Electricité | Variable | / | NATIONAL INSTRUMENTS France SAS | 9178-196654C-01L | 19055AD | Non soumis à l'étalonnage | 0/5 MHz (Tol:Approach device) | Y.SKOCZEK | PPM-SCR-17
CLAB0245 | LAB | NI CDAQ 9178 | NI CDAQ 9178 | DAQ | Electricité | Variable | / | NATIONAL INSTRUMENTS France SAS | NI CDAQ 9178 | 18F22D5 | Non soumis à l'étalonnage | 0/5 MHz (Tol:Approach device) | Y.SKOCZEK | PVC-SCR-02
CLAB0254 | LAB | NI CDAQ 9178 | NI CDAQ 9178 | DAQ | Electricité | Variable | / | NATIONAL INSTRUMENTS France SAS | 9178-196654B-01L | 14F291A | Non soumis à l'étalonnage | 0/5 MHz (Tol:Approach device) | Y.SKOCZEK | PPM-SCR-08
CLAB0263 | LAB | NI CDAQ 9178 | NI CDAQ 9178 | DAQ | Electricité | Variable | / | NATIONAL INSTRUMENTS France SAS | 9178-196654C-01L | 19055CF | Non soumis à l'étalonnage | 0/5 MHz (Tol:Approach device) | Y.SKOCZEK | PPM-SCR-16
CLAB0274 | LAB | NI CDAQ 9178 | NI CDAQ 9178 | DAQ | Electricité | Variable | / | NATIONAL INSTRUMENTS France SAS | 9178-196654C-01L | 1869D85 | Non soumis à l'étalonnage | 0/5 MHz (Tol:Approach device) | Y.SKOCZEK | PPM-SCR-07
CLAB0281 | LAB | NI CDAQ 9178 | NI CDAQ 9178 | DAQ | Electricité | Variable | / | NATIONAL INSTRUMENTS France SAS | 9178-196654C-01L | 19154D7 | Non soumis à l'étalonnage | 0/5 MHz (Tol:Approach device) | Y.SKOCZEK | PVC-SCR-01
CLAB0293 | LAB | NI CDAQ 9178 | NI CDAQ 9178 |  | Electricité | Variable | / | NATIONAL INSTRUMENTS France SAS | NI CDAQ 9178 | 194D9F3 | Non soumis à l'étalonnage | 0/5 MHz (Tol:Approach device) | Y.SKOCZEK | LABORATOIRE DEVELOPPEMENT / SCR / PPx-SCR-xx
CLAB0299 | LAB | NI CDAQ 9178 | NI CDAQ 9178 | DAQ | Electricité | Variable | / | NATIONAL INSTRUMENTS France SAS | 9178-196654C-01L | 194DA42 | Non soumis à l'étalonnage | 0/5 MHz (Tol:Approach device) | Y.SKOCZEK | PPM-SCR-09
CLAB0314 | LAB | NI CDAQ 9178 | NI CDAQ 9178 | DAQ | Electricité | Variable | / | NATIONAL INSTRUMENTS France SAS | NI CDAQ 9178 | 1484072 | Non soumis à l'étalonnage | Approach device (Tol:Approach device) | Y.SKOCZEK | COM-001
CLAB0334 | LAB | NI CDAQ 9178 | NI CDAQ 9178 |  | Electricité | Variable | / | NATIONAL INSTRUMENTS France SAS | NI CDAQ 9178 | 189F971 | Non soumis à l'étalonnage | 0/5 MHz (Tol:±50 ppm RV) | Y.SKOCZEK
CLAB0344 | LAB | NI CDAQ 9178 | NI CDAQ 9172 | DAQ | Electricité | Variable | / | NATIONAL INSTRUMENTS France SAS | 9172-191575E-01 | 12A6246 | Non soumis à l'étalonnage | 0/5 MHz (Tol:±50 ppm RV) | Y.SKOCZEK | Armoire A-SCR-02
CLAB0377 | LAB | NI CDAQ 9178 | NI CDAQ 9178 | DAQ | Electricité | Variable | / | NATIONAL INSTRUMENTS France SAS | 9178-196654C-01L | 1B46817 | Non soumis à l'étalonnage | Approach device (Tol:Approach device) | Y.SKOCZEK | Armoire A-SCR-02
CLAB0378 | LAB | NI CDAQ 9178 | NI CDAQ 9178 | DAQ | Electricité | Variable | / | NATIONAL INSTRUMENTS France SAS | 9178-196654C-01L | 1B467E9 | Non soumis à l'étalonnage | 0/5 MHz (Tol:Approach device) | Y.SKOCZEK | PPM-SCR-28
CLAB0379 | LAB | NI CDAQ 9178 | NI CDAQ 9178 | DAQ | Electricité | Variable | / | NATIONAL INSTRUMENTS France SAS | 9178-196654C-01L | 1B46803 | Non soumis à l'étalonnage | 0/5 MHz (Tol:Approach device) | Y.SKOCZEK | PVC-SCR-04
CLAB0380 | LAB | NI CDAQ 9178 | NI CDAQ 9178 | DAQ | Electricité | Variable | / | NATIONAL INSTRUMENTS France SAS | 9178-196654C-01L | 1B46836 | Non soumis à l'étalonnage | Approach device (Tol:Approach device) | Y.SKOCZEK | PPM-SCR-25
CLAB0381 | LAB | NI CDAQ 9178 | NI CDAQ 9178 | DAQ | Electricité | Variable | / | NATIONAL INSTRUMENTS France SAS | 9178-196654C-01L | 1B46843 | Non soumis à l'étalonnage | Approach device (Tol:Approach device) | Y.SKOCZEK | PPM-SCR-18
CLAB0382 | LAB | NI CDAQ 9178 | NI CDAQ 9178 | DAQ | Electricité | Variable | / | NATIONAL INSTRUMENTS France SAS | 9178-196654C-01L | 1B467CF | Non soumis à l'étalonnage | 0/5 MHz (Tol:Approach device) | Y.SKOCZEK | PVC-SCR-03
CLAB0417 | LAB | NI CDAQ 9178 | NI CDAQ 9178 | DAQ | Electricité | Variable | / | NATIONAL INSTRUMENTS France SAS | 9178-196654C-01L | 1C85178 | Non soumis à l'étalonnage | 0/5 MHz (Tol:Approach device) | Y.SKOCZEK | PPM-SCR-29
CLAB0424 | LAB | NI CDAQ 9178 | NI CDAQ 9178 | DAQ | Electricité | Variable | / | NATIONAL INSTRUMENTS France SAS | 9178-196654C-01L | 1C91944 | Non soumis à l'étalonnage | 0/5 MHz (Tol:±50 ppm RV) | Y.SKOCZEK | PPM-SCR-27
CLAB0431 | LAB | NI CDAQ 9178 | NI CDAQ 9178 | DAQ | Electricité | Variable | / | NATIONAL INSTRUMENTS France SAS | 9178-196654C-01L | 1C8521E | Non soumis à l'étalonnage | 0/5 MHz (Tol:Approach device) | Y.SKOCZEK | PPM-SCR-13
CLAB0444 | LAB | NI CDAQ 9178 | NI CDAQ 9178 | DAQ | Electricité | Variable | / | NATIONAL INSTRUMENTS France SAS | 9178-196654C-01L | 01BBA172 | Non soumis à l'étalonnage | 0/5 MHz (Tol:± 50 ppm RV) | Y.SKOCZEK | COM-001
CLAB0502 | LAB | NI CDAQ 9178 | NI CDAQ 9178 | DAQ | Electricité | Variable | / | NATIONAL INSTRUMENTS France SAS | 9178- |  | Non soumis à l'étalonnage | 0/5 MHz (Tol:Approach device) | Y.SKOCZEK | PPM-SCR-01
CLAB0522 | LAB | NI CDAQ 9178 | NI CDAQ 9178 |  | Electricité | Variable | / | NATIONAL INSTRUMENTS France SAS | NI CDAQ 9178 |  | Non soumis à l'étalonnage | 0/5 MHz (Tol:Approach device) | Y.SKOCZEK | LABORATOIRE DEVELOPPEMENT / SCR / Banc pilotage ADM Dinox Compact
CLAB0537 | LAB | NI CDAQ 9178 | NI CDAQ 9178 | DAQ | Electricité | Variable | / | NATIONAL INSTRUMENTS France SAS | 9178-196654C-01L | 1A4C4A6 | Non soumis à l'étalonnage | 0/5 MHz (Tol:±50 ppm RV) | Y.SKOCZEK | Boîte PV Cycling 2
CLAB0544 | LAB | NI CDAQ 9178 | NI CDAQ 9178 | DAQ | Electricité | Variable | / | NATIONAL INSTRUMENTS France SAS | 9178-196654C-01L | 18179D8 | Non soumis à l'étalonnage | 0/5 MHz (Tol:Approach device) | Y.SKOCZEK | Armoire A-SCR-02
CLAB1015 | LAB | NI CDAQ 9178 | NI CDAQ 9178 | DAQ | Electricité | Variable | / | NATIONAL INSTRUMENTS France SAS | 9178-196654C-01L | 1707AAF | Non soumis à l'étalonnage | 0/5 MHz (Tol:Approach device) | Y.SKOCZEK | Armoire A-SCR-02
CSCR0636 | SCR | NI CDAQ 9178 |  |  | Electricité | Variable | / | NATIONAL INSTRUMENTS France SAS | NI CDAQ 9178 | 174BB41 | Non soumis à l'étalonnage | 0/5 MHz (Tol:Approach device) | K.TALEB | METROLOGIE / QUA / Zone calibration
CCAL0405 | CAL | NI cdaq 9188 |  |  | / | / | / | tiol instrument | / | / | Non soumis à l'étalonnage | / | TETAUD Florian
CCAL0563 | CAL | NI CDAQ 9188 | NI CDAQ 9188 | DAQ | Electricité | Variable | / | NATIONAL INSTRUMENTS France SAS | 9188-190672G-01L | 1957E71 | Non soumis à l'étalonnage | / (Tol:/) | TETAUD Florian | Armoire A-CAL-05
CLAB0072 | LAB | NI PCIe 6612 | NI PCIe 6612 |  | Electricité | Variable | / | NATIONAL INSTRUMENTS | NI PCIe 6612 | HC1175469 | Non soumis à l'étalonnage | Approach device (Tol:Approach device) | Y.SKOCZEK | LABORATOIRE DEVELOPPEMENT / LAB / MAGASIN NEW EQUIPMENT
CLAB0073 | LAB | NI PCIe 6612 | NI PCIe 6612 |  | Electricité | Variable | / | NATIONAL INSTRUMENTS | NI PCIe 6612 | HC1175468 | Non soumis à l'étalonnage | Approach device (Tol:Approach device) | Y.SKOCZEK | LABORATOIRE DEVELOPPEMENT / LAB / MAGASIN NEW EQUIPMENT
CLAB0074 | LAB | NI PCIe 6612 | NI PCIe 6612 |  | Electricité | Variable | / | NATIONAL INSTRUMENTS | NI PCIe 6612 | HC1177556 | Non soumis à l'étalonnage | Approach device (Tol:Approach device) | Y.SKOCZEK | LABORATOIRE DEVELOPPEMENT / LAB / MAGASIN NEW EQUIPMENT
CLAB0075 | LAB | NI PCIe 6612 | NI PCIe 6612 |  | Electricité | Variable | / | NATIONAL INSTRUMENTS | NI PCIe 6612 | HC1175467 | Non soumis à l'étalonnage | Approach device (Tol:Approach device) | Y.SKOCZEK | LABORATOIRE DEVELOPPEMENT / LAB / MAGASIN NEW EQUIPMENT
CLAB0371 | LAB | NI PCIe 6612 | NI PCIe 6612 |  | Electricité | Variable | / | NATIONAL INSTRUMENTS | NI PCIe 6612 | HC3140120 | Non soumis à l'étalonnage | Approach device (Tol:Approach device) | Y.SKOCZEK | LABORATOIRE DEVELOPPEMENT / LAB / PVC 4
CLAB0372 | LAB | NI PCIe 6612 | NI PCIe 6612 |  | Electricité | Variable | / | NATIONAL INSTRUMENTS | NI PCIe 6612 | HC3140098 | Non soumis à l'étalonnage | Approach device (Tol:Approach device) | Y.SKOCZEK | LABORATOIRE DEVELOPPEMENT / LAB / Magasin
CLAB0373 | LAB | NI PCIe 6612 | NI PCIe 6612 |  | Electricité | Variable | / | NATIONAL INSTRUMENTS | NI PCIe 6612 | HC3140118 | Non soumis à l'étalonnage | Approach device (Tol:Approach device) | Y.SKOCZEK | LABORATOIRE DEVELOPPEMENT / LAB / PVC 3
CLAB0374 | LAB | NI PCIe 6612 | NI PCIe 6612 |  | Electricité | Variable | / | NATIONAL INSTRUMENTS | NI PCIe 6612 | HC3140117 | Non soumis à l'étalonnage | Approach device (Tol:Approach device) | Y.SKOCZEK | LABORATOIRE DEVELOPPEMENT / LAB / PVC 5
CLAB0375 | LAB | NI PCIe 6612 | NI PCIe 6612 |  | Electricité | Variable | / | NATIONAL INSTRUMENTS | NI PCIe 6612 | HC3140122 | Non soumis à l'étalonnage | Approach device (Tol:Approach device) | Y.SKOCZEK | LABORATOIRE DEVELOPPEMENT / LAB / PVC 6
CLAB0376 | LAB | NI PCIe 6612 | NI PCIe 6612 |  | Electricité | Variable | / | NATIONAL INSTRUMENTS | NI PCIe 6612 | HC3140121 | Non soumis à l'étalonnage | Approach device (Tol:Approach device) | Y.SKOCZEK | LABORATOIRE DEVELOPPEMENT / LAB / Magasin
CLAB0403 | LAB | NI PCIe 6612 | NI PCIe 6612 |  | Electricité | Variable | / | NATIONAL INSTRUMENTS | NI PCIe 6612 | 1BACA55 | Non soumis à l'étalonnage | Approach device (Tol:Approach device) | Y.SKOCZEK | LABORATOIRE DEVELOPPEMENT / LAB / Magasin
CLAB0409 | LAB | NI PCIe 6612 | NI PCIe 6612 |  | Electricité | Variable | / | NATIONAL INSTRUMENTS | NI PCIe 6612 | HC5127523 | Non soumis à l'étalonnage | Approach device (Tol:Approach device) | Y.SKOCZEK | LABORATOIRE DEVELOPPEMENT / LAB / Magasin
CLAB0423 | LAB | NI PCIe 6612 | NI PCIe 6612 |  | Electricité | Variable | / | NATIONAL INSTRUMENTS | NI PCIe 6612 | 1C8691C | Non soumis à l'étalonnage | NA (Tol:Approach device) | Y.SKOCZEK | LABORATOIRE DEVELOPPEMENT / SCR / PPx-SCR-xx
CLAB0430 | LAB | NI PCIe 6612 | NI PCIe 6612 |  | Electricité | Variable | / | NATIONAL INSTRUMENTS | NI PCIe 6612 | 1C8691D | Non soumis à l'étalonnage | NA (Tol:Approach device) | Y.SKOCZEK | LABORATOIRE DEVELOPPEMENT / SCR / PPx-SCR-xx
CLAB0437 | LAB | NI PCIe 6612 | NI PCIe 6612 |  | Electricité | Variable | / | NATIONAL INSTRUMENTS | NI PCIe 6612 | 1C86914 | Non soumis à l'étalonnage | NA (Tol:Approach device) | Y.SKOCZEK | LABORATOIRE DEVELOPPEMENT / SCR / PPx-SCR-xx
CCAL0565 | CAL | NI TIWI-BLE | NI VB 8012 | Multifonction test station | Electricité | Variable | / | NATIONAL INSTRUMENTS France SAS | VB8012-154321F-01L | 3135E27 | Non soumis à l'étalonnage | / (Tol:/) | TETAUD Florian | Armoire A-CAL-05
CLAB0049 | LAB | NI USB 6008 | NI USB 6008 | DAQ-Module | Electrique | Variable | / | NATIONAL INSTRUMENTS | NI USB 6008 | 3e+248 | Perdu | -10/+10 V (Tol:±14,7 mV) | Y.SKOCZEK | LABORATOIRE DEVELOPPEMENT / LAB / Magasin
CLAB0050 | LAB | NI USB 6008 | NI USB 6008 | DAQ-Module | Electrique | Variable | / | NATIONAL INSTRUMENTS | NI USB 6008 | 140411B | Non soumis à l'étalonnage | Approach device (Tol:Approach device) | Y.SKOCZEK | LABORATOIRE DEVELOPPEMENT / LAB / MAG-001
CLAB0051 | LAB | NI USB 6008 | NI USB 6008 | DAQ-Module | Electrique | Variable | / | NATIONAL INSTRUMENTS | NI USB 6008 | 300E581 | Non soumis à l'étalonnage | Approach device (Tol:Approach device) | J.GUEIB | LABORATOIRE DEVELOPPEMENT / MAG / MAG-002
CLAB0059 | LAB | NI USB 6008 | NI USB 6008 |  | Electrique | Variable | / | NATIONAL INSTRUMENTS |  | 1183EB7 | Sommeil | -10/+10 V (Tol:±14,7 mV) | Y.SKOCZEK | LABORATOIRE DEVELOPPEMENT / MET / Armoire
CLAB0124 | LAB | NI USB 6008 | NI USB 6008 |  | Electrique | Variable | / | NATIONAL INSTRUMENTS |  | 300E409 | En service | -10/+10 V (Tol:±14,7 mV) | Y.SKOCZEK | LABORATOIRE DEVELOPPEMENT / LAB / Julien GUEIB
CLAB0328 | LAB | NI USB 6008 | NI USB 6008 |  | Electrique | Variable | / | NATIONAL INSTRUMENTS France SAS | 6008-191039C-02 | 12B88AC | En service | -10/+10 V (Tol:±14,7 mV) | Y.SKOCZEK | PPS-SCR-02
CLAB0333 | LAB | NI USB 6008 | NI USB 6008 |  | Electrique | Variable | / | NATIONAL INSTRUMENTS | NI USB 6008 | 1183EA8 | En service | -10/+10 V (Tol:±14,7 mV) | Y.SKOCZEK | LABORATOIRE DEVELOPPEMENT / LAB / Julien GUEIB
CLAB0341 | LAB | NI USB 6008 | NI USB 6008 |  | Electrique | Variable | / | NATIONAL INSTRUMENTS | NI USB 6008 | 14040C2 | Non soumis à l'étalonnage | -10/+10 V (Tol:±14,7 mV) | Y.SKOCZEK | LABORATOIRE DEVELOPPEMENT / LAB / MAG-003
CCAL0132 | CAL | NI USB 6211 | NI USB 6211 |  | Electrique | Variable | / | NATIONAL INSTRUMENTS France SAS | 6211-194710D-03L | 1690C8E | Perdu | According Manufacturer SpecTo be defined (Tol:According Manufacturer SpecTo be defined) | TETAUD Florian | Armoire A-CAL-05
CCAL0567 | CAL | NI USB 6211 | NI USB 6211 |  | Electrique | Variable | / | NATIONAL INSTRUMENTS France SAS | 6211-194710D-03L | 164253B | En service | Analog Input: -10/+10 V; -5/+5 V; Counter: 0/5 Mhz (Tol:Analog Input: -10/10 V; -5/5 V Counter: 0/5 Mhz) | TETAUD Florian | Armoire A-CAL-05
CFEP0178 | FEP | Pressure sensor |  |  | Pression | Variable | - |  |  |  | Réformé | -100/+200 mbar (Tol:±1 mbar) | L.SALAUN | LABORATOIRE DEVELOPPEMENT / FEP / FEP-003
CFEP0179 | FEP | Pressure sensor |  |  | Pression | Variable | DIFFERENTIEL |  |  |  | Non soumis à l'étalonnage | Approach device (Tol:Approach device) | L.SALAUN | LABORATOIRE DEVELOPPEMENT / FEP / Salle ORVR
CFEP0180 | FEP | Pressure sensor |  |  | Pression | Variable | ATMOSPHERIQUE |  |  |  | Non soumis à l'étalonnage | Approach device (Tol:Approach device) | L.SALAUN | LABORATOIRE DEVELOPPEMENT / FEP / Salle ORVR
CIND0027 | IND | NI USB 6211 |  |  | Electrique | Variable | / | tiol Instruments | NI USB 6211 |  | Non soumis à l'étalonnage | / (Tol:/) | J-F.COING | INDUSTRIE / IND / ERIC GERARD
CIVC0043 | IVC | NI USB 6211 |  |  | Electrique | Variable | / | tiol Instruments | NI USB 6211 |  | Perdu | According Manufacturer SpecTo be defined (Tol:According Manufacturer SpecTo be defined) | D.GORGIEVSKI | IVC / IVC / IVC\SCR
CLAB0037 | LAB | NI USB 6211 | NI USB 6211 | DAQ-Module | Electrique | Variable | / | NATIONAL INSTRUMENTS | NI USB 6211 | 191CD0C | Perdu | Analog Input: -10/+10 V; -5/+5 V; Counter: 0/5 Mhz (Tol:Analog Input: -10/10 V; -5/5 V Counter: 0/5 Mhz) | Y.SKOCZEK | LABORATOIRE DEVELOPPEMENT / SCR / Armoire
CLAB0038 | LAB | NI USB 6211 | NI USB 6211 | DAQ-Module | Electrique | Variable | / | NATIONAL INSTRUMENTS | NI USB 6211 | 16F87AE | Perdu | Analog Input: -10/10 V; -5/5 V; Counter: 0/5 Mhz (Tol:Analog Input: -10/10 V; -5/5 V Counter: 0/5 Mhz) | Y.SKOCZEK | LABORATOIRE DEVELOPPEMENT / LAB / TEST FONCTIONNEL
CLAB0039 | LAB | NI USB 6211 | NI USB 6211 | DAQ-Module | Electrique | Variable | / | NATIONAL INSTRUMENTS | NI USB 6211 | 158C79E | Perdu | Analog Input: -10/+10 V; -5/+5 V; Counter: 0/5 Mhz (Tol:Analog Input: -10/10 V; -5/5 V Counter: 0/5 Mhz) | Y.SKOCZEK | LABORATOIRE DEVELOPPEMENT / SCR / Armoire
CLAB0040 | LAB | ni USB 6211 | ni USB 6211 | DAQ-Module | Electrique | Variable | / | NATIONAL INSTRUMENTS | NI USB 6211 | 16F87BA | Perdu | Analog Input: -10/10 V; -5/5 V; Counter: 0/5 Mhz (Tol:Analog Input: -10/10 V; -5/5 V Counter: 0/5 Mhz) | Y.SKOCZEK | LABORATOIRE DEVELOPPEMENT / LAB / Armoire
CLAB0041 | LAB | NI USB 6211 | NI USB 6211 | DAQ-Module | Electrique | Variable | / | NATIONAL INSTRUMENTS | NI USB 6211 | 186F410 | Sommeil | Analog Input: -10/+10 V; -5/+5 V; Counter: 0/5 Mhz (Tol:Analog Input: -10/10 V; -5/5 V Counter: 0/5 Mhz) | Y.SKOCZEK | Armoire A-SCR-02
CLAB0042 | LAB | NI USB 6211 | NI USB 6211 | DAQ-Module | Electrique | Variable | / | NATIONAL INSTRUMENTS | NI USB 6211 | 19214A1 | Sommeil | Analog Input: -10/+10 V; -5/+5 V; Counter: 0/5 Mhz (Tol:Analog Input: -10/10 V; -5/5 V Counter: 0/5 Mhz) | Y.SKOCZEK | LABORATOIRE DEVELOPPEMENT / SCR / METROLOGY AREA
CLAB0043 | LAB | NI USB 6211 | NI USB 6211 | DAQ-Module | Electrique | Variable | / | NATIONAL INSTRUMENTS | NI USB 6211 | 197B34E | Sommeil | Analog Input: -10/+10 V; -5/+5 V; Counter: 0/5 Mhz (Tol:Analog Input: -10/10 V; -5/5 V Counter: 0/5 Mhz) | Y.SKOCZEK | Armoire A-SCR-02
CLAB0044 | LAB | NI USB 6211 | NI 6211 | DAQ-Module | Electrique | Variable | / | NATIONAL INSTRUMENTS France SAS | 6211-194710E-03L | 197B30C | En service | Analog Input: -10/+10 V; -5/+5 V; Counter: 0/5 Mhz (Tol:Analog Input: -10/10 V; -5/5 V Counter: 0/5 Mhz) | Y.SKOCZEK | Armoire A-SCR-02
CLAB0045 | LAB | NI USB 6211 | NI USB 6211 | DAQ-Module | Electrique | Variable | / | NATIONAL INSTRUMENTS | NI USB 6211 | 191CCE9 | Perdu | Analog Input: -10/+10 V; -5/+5 V; Counter: 0/5 Mhz (Tol:Analog Input: -10/10 V; -5/5 V Counter: 0/5 Mhz) | Y.SKOCZEK | LABORATOIRE DEVELOPPEMENT / SCR / Armoire
CLAB0046 | LAB | NI USB 6211 | NI 6211 | DAQ-Module | Electrique | Variable | / | NATIONAL INSTRUMENTS France SAS | 6211-194710E-03L | 1A2CCAF | Non soumis à l'étalonnage | Analog Input: -10/10 V; -5/5 V; Counter: 0/5 Mhz (Tol:Analog Input: -10/10 V; -5/5 V Counter: 0/5 Mhz) | Y.SKOCZEK | PPS-SCR-08
CLAB0125 | LAB | NI USB 6211 | NI USB 6211 |  | Electrique | Variable | / | NATIONAL INSTRUMENTS |  | 1846A23 | Perdu | Analog Input: -10/10 V; -5/5 V; Counter: 0/5 Mhz (Tol:Analog Input: -10/10 V; -5/5 V Counter: 0/5 Mhz) | Y.SKOCZEK | LABORATOIRE DEVELOPPEMENT / LAB / BOX GM
CLAB0126 | LAB | NI USB 6211 | NI USB 6211 |  | Electrique | Variable | / | NATIONAL INSTRUMENTS | NI USB 6211 | 1642567 | Sommeil | Analog Input: -10/+10 V; -5/+5 V; Counter: 0/5 Mhz (Tol:Analog Input: -10/10 V; -5/5 V Counter: 0/5 Mhz) | Y.SKOCZEK | Armoire A-SCR-02
CLAB0127 | LAB | NI USB 6211 | NI 6211 | DAQ-Module | Electrique | Variable | / | NATIONAL INSTRUMENTS France SAS | 6211-194710D-03L | 155AD00 | En service | Analog Input: -10/+10 V; -5/+5 V; Counter: 0/5 Mhz (Tol:Analog Input: -10/10 V; -5/5 V Counter: 0/5 Mhz) | Y.SKOCZEK | Armoire A-SCR-02
CLAB0128 | LAB | NI USB 6211 | NI USB 6211 |  | Electrique | Variable | / | NATIONAL INSTRUMENTS France SAS | 6211-194710E-03L | 191CC92 | En service | Analog Input: -10/+10 V; -5/+5 V; Counter: 0/5 Mhz (Tol:Analog Input: -10/10 V; -5/5 V Counter: 0/5 Mhz) | TETAUD Florian | Armoire A-CAL-05
CLAB0129 | LAB | NI USB 6211 | NI USB 6211 |  | Electrique | Variable | / | NATIONAL INSTRUMENTS | NI USB 6211 | 191CD0F | Perdu | Analog Input: -10/+10 V; -5/+5 V; Counter: 0/5 Mhz (Tol:Analog Input: -10/10 V; -5/5 V Counter: 0/5 Mhz) | Y.SKOCZEK | LABORATOIRE DEVELOPPEMENT / SCR / Armoire
CLAB0130 | LAB | NI USB 6211 | NI 6211 | DAQ-Module | Electrique | Variable | / | NATIONAL INSTRUMENTS France SAS | 6211-194710E-03L | 191CCCB | En service | Analog Input: -10/+10 V; -5/+5 V; Counter: 0/5 Mhz (Tol:Analog Input: -10/10 V; -5/5 V Counter: 0/5 Mhz) | Y.SKOCZEK | Armoire A-SCR-02
CLAB0202 | LAB | NI USB 6211 | NI USB 6211 |  | Electrique | Variable | / | NATIONAL INSTRUMENTS | NI USB 6211 | 1A2CC7C | En service | Analog Input: -10/+10 V; -5/+5 V; Counter: 0/5 Mhz (Tol:Analog Input: -10/10 V; -5/5 V Counter: 0/5 Mhz) | Y.SKOCZEK | LABORATOIRE DEVELOPPEMENT / LAB / Julien GUEIB
CLAB0221 | LAB | NI USB 6211 | NI USB 6211 |  | Electrique | Variable | / | NATIONAL INSTRUMENTS | NI USB 6211 | 191CD0E | Non soumis à l'étalonnage | Analog Input: -10/10 V; -5/5 V; Counter: 0/5 Mhz (Tol:Analog Input: -10/10 V; -5/5 V Counter: 0/5 Mhz) | Y.SKOCZEK | LABORATOIRE DEVELOPPEMENT / FEP / FEP-030
CLAB0239 | LAB | NI USB 6211 | NI USB 6211 |  | Electrique | Variable | / | NATIONAL INSTRUMENTS | NI USB 6211 | 1921422 | Perdu | Analog Input: -10/+10 V; -5/+5 V; Counter: 0/5 Mhz (Tol:Analog Input: -10/10 V; -5/5 V Counter: 0/5 Mhz) | Y.SKOCZEK | LABORATOIRE DEVELOPPEMENT / SCR / Julien GUEIB
CLAB0240 | LAB | NI USB 6211 | NI USB 6211 |  | Electrique | Variable | / | NATIONAL INSTRUMENTS | NI USB 6211 | 191CCC3 | Sommeil | Analog Input: -10/+10 V; -5/+5 V; Counter: 0/5 Mhz (Tol:Analog Input: -10/10 V; -5/5 V Counter: 0/5 Mhz) | Y.SKOCZEK | Armoire A-SCR-02
CLAB0241 | LAB | NI USB 6211 | NI USB 6211 |  | Electrique | Variable | / | NATIONAL INSTRUMENTS France SAS | 6211-V1-194710E-03L | 191CD13 | En service | Analog Input: -10/+10 V; -5/+5 V; Counter: 0/5 Mhz (Tol:Analog Input: -10/10 V; -5/5 V Counter: 0/5 Mhz) | Y.SKOCZEK | Armoire A-SCR-02
CLAB0242 | LAB | NI USB 6211 | NI USB 6211 |  | Electrique | Variable | / | NATIONAL INSTRUMENTS | NI USB 6211 | 191CD4C | Non soumis à l'étalonnage | Analog Input: -10/+10 V; -5/+5 V; Counter: 0/5 Mhz (Tol:Analog Input: -10/10 V; -5/5 V Counter: 0/5 Mhz) | Y.SKOCZEK | LABORATOIRE DEVELOPPEMENT / SCR / PRET IVC
CLAB0243 | LAB | ni USB 6211 | ni USB 6211 |  | Electrique | Variable | / | NATIONAL INSTRUMENTS | NI USB 6211 | 191CC93 | Non soumis à l'étalonnage | Analog Input: -10/+10 V; -5/+5 V; Counter: 0/5 Mhz (Tol:Approach device) | Y.SKOCZEK | LABORATOIRE DEVELOPPEMENT / FEP / FEP-031
CLAB0253 | LAB | NI USB 6211 | NI USB 6211 |  | Electrique | Variable | / | NATIONAL INSTRUMENTS | NI USB 6211 | 16CD849 | Perdu | Analog Input: -10/10 V; -5/5 V; Counter: 0/5 Mhz (Tol:Analog Input: -10/10 V; -5/5 V Counter: 0/5 Mhz) | Y.SKOCZEK | LABORATOIRE DEVELOPPEMENT / LAB / Banc fonctionnel N°5 SCR
CLAB0271 | LAB | NI USB 6211 | NI USB 6211 |  | Electrique | Variable | / | NATIONAL INSTRUMENTS | NI USB 6211 | 191CC80 | Perdu | Analog Input: -10/10 V; -5/5 V; Counter: 0/5 Mhz (Tol:Analog Input: -10/10 V; -5/5 V Counter: 0/5 Mhz) | Y.SKOCZEK | LABORATOIRE DEVELOPPEMENT / LAB / PROTO BANC TEST FONCTIONNEL
CLAB0272 | LAB | NI USB 6211 | NI USB 6211 |  | Electrique | Variable | / | NATIONAL INSTRUMENTS | NI USB 6211 | 19214C5 | Perdu | Analog Input: -10/+10 V; -5/+5 V; Counter: 0/5 Mhz (Tol:Analog Input: -10/10 V; -5/5 V Counter: 0/5 Mhz) | Y.SKOCZEK | LABORATOIRE DEVELOPPEMENT / SCR / PRET IVC
CLAB0291 | LAB | NI USB 6211 | NI USB 6211 |  | Electrique | Variable | / | NATIONAL INSTRUMENTS | NI USB 6211 | 14FDC92 | Sommeil | Analog Input: -10/10 V; -5/5 V; Counter: 0/5 Mhz (Tol:Analog Input: -10/10 V; -5/5 V Counter: 0/5 Mhz) | Y.SKOCZEK | LABORATOIRE DEVELOPPEMENT / LAB / Julien GUEIB
CLAB0292 | LAB | NI USB 6211 | NI USB 6211 |  | Electrique | Variable | / | NATIONAL INSTRUMENTS | NI USB 6211 | 1849C82 | Non soumis à l'étalonnage | Analog Input: -10/10 V; -5/5 V; Counter: 0/5 Mhz (Tol:Analog Input: -10/10 V; -5/5 V Counter: 0/5 Mhz) | Y.SKOCZEK | LABORATOIRE DEVELOPPEMENT / FEP / FEP-031
CLAB0306 | LAB | NI USB 6211 | NI USB 6211 |  | Electrique | Variable | / | NATIONAL INSTRUMENTS | NI USB 6211 | 191CCF3 | Perdu | Analog Input: -10/+10 V; -5/+5 V; Counter: 0/5 Mhz (Tol:Analog Input: -10/10 V; -5/5 V Counter: 0/5 Mhz) | Y.SKOCZEK | LABORATOIRE DEVELOPPEMENT / SCR / Armoire
CLAB0307 | LAB | NI USB 6211 | NI 6211 | DAQ-Module | Electrique | Variable | / | NATIONAL INSTRUMENTS France SAS | 6211-194710E-03L | 184C9B | En service | Analog Input: -10/+10 V; -5/+5 V; Counter: 0/5 Mhz (Tol:Analog Input: -10/10 V; -5/5 V Counter: 0/5 Mhz) | Y.SKOCZEK | Armoire A-SCR-02
CLAB0308 | LAB | NI USB 6211 | NI USB 6211 |  | Electrique | Variable | / | NATIONAL INSTRUMENTS | NI USB 6211 | 158C758 | En service | Analog Input: -10/+10 V; -5/+5 V; Counter: 0/5 Mhz (Tol:Analog Input: -10/10 V; -5/5 V Counter: 0/5 Mhz) | Y.SKOCZEK | Armoire A-SCR-02
CLAB0309 | LAB | NI USB 6211 | NI USB 6211 |  | Electrique | Variable | / | NATIONAL INSTRUMENTS | NI USB 6211 | 14FDD39 | Sommeil | Analog Input: -10/+10 V; -5/+5 V; Counter: 0/5 Mhz (Tol:Analog Input: -10/10 V; -5/5 V Counter: 0/5 Mhz) | Y.SKOCZEK | Armoire A-SCR-02
CLAB0310 | LAB | NI USB 6211 | NI 6211 |  | Electrique | Variable | / | NATIONAL INSTRUMENTS France SAS | 6211-194710E-03L | 191CCB6 | En service | Analog Input: -10/+10 V; -5/+5 V; Counter: 0/5 Mhz (Tol:Analog Input: -10/10 V; -5/5 V Counter: 0/5 Mhz) | Y.SKOCZEK | Armoire A-SCR-02
CLAB0311 | LAB | NI USB 6211 | NI USB 6211 |  | Electrique | Variable | / | NATIONAL INSTRUMENTS | NI USB 6211 | 7846A1D | Non soumis à l'étalonnage | Analog Input: -10/10 V; -5/5 V; Counter: 0/5 Mhz (Tol:Analog Input: -10/10 V; -5/5 V Counter: 0/5 Mhz) | Y.SKOCZEK | LABORATOIRE DEVELOPPEMENT / FEP / FEP-030
CLAB0312 | LAB | NI USB 6211 | NI USB 6211 |  | Electrique | Variable | / | NATIONAL INSTRUMENTS | NI USB 6211 | 186F424 | Réformé | Analog Input: -10/+10 V; -5/+5 V; Counter: 0/5 Mhz (Tol:Analog Input: -10/10 V; -5/5 V Counter: 0/5 Mhz) | Y.SKOCZEK | LABORATOIRE DEVELOPPEMENT / SCR / Armoire
CLAB0323 | LAB | NI USB 6211 | NI USB 6211 |  | Electrique | Variable | / | NATIONAL INSTRUMENTS | NI USB 6211 | 196A051 | Sommeil | Analog Input: -10/+10 V; -5/+5 V; Counter: 0/5 Mhz (Tol:Analog Input: -10/10 V; -5/5 V Counter: 0/5 Mhz) | Y.SKOCZEK | Armoire A-SCR-02
CLAB0324 | LAB | NI USB 6211 | NI USB 6211 |  | Electrique | Variable | / | NATIONAL INSTRUMENTS | NI USB 6211 | 1846A16 | Sommeil | Analog Input: -10/+10 V; -5/+5 V; Counter: 0/5 Mhz (Tol:Analog Input: -10/10 V; -5/5 V Counter: 0/5 Mhz) | Y.SKOCZEK | LABORATOIRE DEVELOPPEMENT / LAB / Julien GUEIB
CLAB0325 | LAB | NI USB 6211 | NI USB 6211 |  | Electrique | Variable | / | NATIONAL INSTRUMENTS |  |  | Réformé | Réformé (Tol:Réformé) | Y.SKOCZEK | LABORATOIRE DEVELOPPEMENT / MAG / MAGASIN
CLAB0326 | LAB | NI USB 6211 | NI USB 6211 |  | Electrique | Variable | / | NATIONAL INSTRUMENTS | NI USB 6211 | 158C7C2 | Perdu | Analog Input: -10/10 V; -5/5 V; Counter: 0/5 Mhz (Tol:Analog Input: -10/10 V; -5/5 V Counter: 0/5 Mhz) | Y.SKOCZEK | LABORATOIRE DEVELOPPEMENT / LAB / PROTO BANC TEST FONCTIONNEL
CLAB0393 | LAB | NI USB 6211 | NI USB 6211 |  | Electrique | Variable | / | NATIONAL INSTRUMENTS | NI USB 6211 | 1849C8F | En service | Analog Input: -10/10 V; -5/5 V; Counter: 0/5 Mhz (Tol:Analog Input: -10/10 V; -5/5 V Counter: 0/5 Mhz) | Y.SKOCZEK | LABORATOIRE DEVELOPPEMENT / LAB / P. GAUDEMER
CLAB0394 | LAB | NI USB 6211 | NI USB 6211 |  | Electrique | Variable | / | NATIONAL INSTRUMENTS | NI USB 6211 | 1B78A5E | Sommeil | Analog Input: -10/10 V; -5/5 V; Counter: 0/5 Mhz (Tol:Analog Input: -10/10 V; -5/5 V Counter: 0/5 Mhz) | Y.SKOCZEK | Armoire A-SCR-02
CLAB0395 | LAB | NI USB 6211 | NI USB 6211 |  | Electrique | Variable | / | NATIONAL INSTRUMENTS | NI USB 6211 | 1B78A06 | Non soumis à l'étalonnage | Analog Input: -10/10 V; -5/5 V; Counter: 0/5 Mhz (Tol:Analog Input: -10/10 V; -5/5 V Counter: 0/5 Mhz) | Y.SKOCZEK | LABORATOIRE DEVELOPPEMENT / MET / MET014 (Burst Laval)
CLAB0396 | LAB | NI USB 6211 | NI USB 6211 |  | Electrique | Variable | / | NATIONAL INSTRUMENTS | NI USB 6211 | 1B82E73 | Réformé | Analog Input: -10/10 V; -5/5 V; Counter: 0/5 Mhz (Tol:Analog Input: -10/10 V; -5/5 V Counter: 0/5 Mhz) | Y.SKOCZEK | Armoire A-SCR-02
CLAB0397 | LAB | NI USB 6211 | NI USB 6211 |  | Electrique | Variable | / | NATIONAL INSTRUMENTS | NI USB 6211 | 1B82E72 | Perdu | Analog Input: -10/10 V; -5/5 V; Counter: 0/5 Mhz (Tol:Analog Input: -10/10 V; -5/5 V Counter: 0/5 Mhz) | Y.SKOCZEK | LABORATOIRE DEVELOPPEMENT / LAB / B. Gazaud
CLAB0398 | LAB | NI USB 6211 | NI USB 6211 |  | Electrique | Variable | / | NATIONAL INSTRUMENTS | NI USB 6211 | 1B82ECA | En service | Analog Input: -10/10 V; -5/5 V; Counter: 0/5 Mhz (Tol:Analog Input: -10/10 V; -5/5 V Counter: 0/5 Mhz) | Y.SKOCZEK | Armoire A-SCR-02
CLAB0513 | LAB | NI USB 6211 | NI 6211 |  | Electrique | Variable | / | NATIONAL INSTRUMENTS France SAS | 6211-194710E-03L | 191CCAC | En service | Analog Input: -10/+10 V; -5/+5 V; Counter: 0/5 Mhz (Tol:Analog Input: -10/10 V; -5/5 V Counter: 0/5 Mhz) | Y.SKOCZEK | Armoire A-SCR-02
CLAB0514 | LAB | NI USB 6211 | NI USB 6211 |  | Electrique | Variable | / | NATIONAL INSTRUMENTS | NI USB 6211 | 1490BDB | Sommeil | Analog Input: -10/+10 V; -5/+5 V; Counter: 0/5 Mhz (Tol:Analog Input: -10/10 V; -5/5 V Counter: 0/5 Mhz) | Y.SKOCZEK | Armoire A-SCR-02
CLAB0515 | LAB | NI USB 6211 | NI USB 6211 |  | Electrique | Variable | / | NATIONAL INSTRUMENTS | NI USB 6211 | 191CCA1 | Sommeil | Analog Input: -10/+10 V; -5/+5 V; Counter: 0/5 Mhz (Tol:Analog Input: -10/10 V; -5/5 V Counter: 0/5 Mhz) | Y.SKOCZEK | Armoire A-SCR-02
CLAB1017 | LAB | NI USB 6211 | NI 6211 |  | Electrique | Variable | / | NATIONAL INSTRUMENTS France SAS | 6211-194710E-03L | 19F2392 | Non soumis à l'étalonnage | Analog Input: -10/+10 V; -5/+5 V; Counter: 0/5 Mhz (Tol:Analog Input: -10/10 V; -5/5 V Counter: 0/5 Mhz) | Y.SKOCZEK | Armoire A-SCR-02
CCAL0406 | CAL | NI USB 8473 | NI 8473 | CAN Interface device | / | / | / | NATIONAL INSTRUMENTS France SAS | 8473(A)-194210D-02L | 18F1D85 | Non soumis à l'étalonnage | / | TETAUD Florian | Armoire A-CAL-05
CCAL0569 | CAL | NI USB 8473 | NI 8473 | CAN Interface device | Electricité | Variable | / | NATIONAL INSTRUMENTS France SAS | 8473(A)-19420D-02L | 1564C5C | Non soumis à l'étalonnage | / | TETAUD Florian | Armoire A-CAL-05
CCAL0570 | CAL | ni USB 8502/2 | NI USB 8502/2 | CAN Interface device | Electricité | Variable | / | NATIONAL INSTRUMENTS France SAS | 8502/2-140050C-02L | 1DFB73F | Non soumis à l'étalonnage | / | TETAUD Florian | Armoire A-CAL-05
CLAB0052 | LAB | NI USB 9162 | NI USB 9162 | DAQ-Module | Electrique | Variable | / | NATIONAL INSTRUMENTS | NI USB 9162 | 157C173 | Non soumis à l'étalonnage | Approach device (Tol:Approach device) | Y.SKOCZEK | LABORATOIRE DEVELOPPEMENT / LAB / Magasin
CLAB0053 | LAB | NI USB 9162 | NI USB 9162 | DAQ-Module | Electrique | Variable | / | NATIONAL INSTRUMENTS | NI USB 9162 | 126CBF1 | Non soumis à l'étalonnage | Approach device (Tol:Approach device) | Y.SKOCZEK | LABORATOIRE DEVELOPPEMENT / LAB / Magasin
CLAB0056 | LAB | NI USB 9162 | NI USB 9162 | DAQ-Module | Electrique | Variable | / | NATIONAL INSTRUMENTS | NI USB 9162 | 157C205 | Non soumis à l'étalonnage | Approach device (Tol:Approach device) | Y.SKOCZEK | LABORATOIRE DEVELOPPEMENT / LAB / Magasin
CLAB0252 | LAB | NI USB 9162 | NI USB 9162 | DAQ | Electrique | Variable | / | NATIONAL INSTRUMENTS France SAS | 9162-192558D-0L | 157C1D9 | Non soumis à l'étalonnage | Approach device (Tol:Approach device) | Y.SKOCZEK | Armoire A-SCR-02
CLAB0329 | LAB | NI USB 9162 | NI USB 9162 |  | Electrique | Variable | / | NATIONAL INSTRUMENTS | NI USB 9162 | 15971CC | Non soumis à l'étalonnage | Approach device (Tol:Approach device) | Y.SKOCZEK | LABORATOIRE DEVELOPPEMENT / LAB / MAGASIN\ DEV USB 1
CLAB0331 | LAB | NI USB 9162 | NI USB 9162 |  | Electrique | Variable | / | NATIONAL INSTRUMENTS | NI USB 9162 | 157C10F | Non soumis à l'étalonnage | Approach device (Tol:Approach device) | Y.SKOCZEK | LABORATOIRE DEVELOPPEMENT / LAB / Dev-usb 2,1
CLAB0338 | LAB | NI USB 9162 | NI USB 9162 |  | Electrique | Variable | / | NATIONAL INSTRUMENTS | NI USB 9162 | 157C216 | Non soumis à l'étalonnage | Approach device (Tol:Approach device) | Y.SKOCZEK | LABORATOIRE DEVELOPPEMENT / LAB / Magasin
CLAB0343 | LAB | NI USB 9162 | NI USB 9162 |  | Electrique | Variable | / | NATIONAL INSTRUMENTS | NI USB 9162 | 151FDAE | Non soumis à l'étalonnage | Approach device (Tol:Approach device) | Y.SKOCZEK | LABORATOIRE DEVELOPPEMENT / LAB / Magasin
CLAB0503 | LAB | NI USB 9162 | NI USB 9162 |  | Electrique | Variable | / | NATIONAL INSTRUMENTS France SAS | 9162-192558D-01L | 14905F4 | Non soumis à l'étalonnage | Approach device (Tol:Approach device) | Y.SKOCZEK | Armoire A-SCR-02
CLAB0504 | LAB | NI USB 9171 | NI USB 9171 |  | Electrique | Variable | / | NATIONAL INSTRUMENTS France SAS | 9171-195724D-01L | 1E54693 | Non soumis à l'étalonnage | Approach device (Tol:Approach device) | Y.SKOCZEK | Armoire A-SCR-02
CLAB0508 | LAB | NI USB 9171 | NI USB 9171 |  | Electrique | Variable | / | NATIONAL INSTRUMENTS | NI USB 9171 | 183EA6A | Non soumis à l'étalonnage | Approach device (Tol:Approach device) | Y.SKOCZEK | Armoire A-SCR-02
CLAB0509 | LAB | NI USB 9171 | NI USB 9171 | DAQ | Electrique | Variable | / | NATIONAL INSTRUMENTS France SAS | 9171-195724D-01L | 1E546C8 | Non soumis à l'étalonnage | Approach device (Tol:Approach device) | Y.SKOCZEK | Armoire A-SCR-02
CCAL0207 | CAL | NI USB X SERIES DAQ |  |  | Electricité | Variable | / | tiol Instruments | NI USB X SERIES DAQ |  | Perdu | According Manufacturer SpecTo be defined (Tol:According Manufacturer SpecTo be defined) | TETAUD Florian
CCAL0111 | CAL | NI9263 |  |  | Electricité | Variable | / | tiol Instruments | NI9263 |  | Perdu | ± 10V (Tol:± 0,1% RV) | TETAUD Florian
CQUA0140 | QUA | Niveau de précision |  |  | Angle | Variable | / |  |  |  | Non soumis à l'étalonnage | 0.02 mm/m (Tol:Respect de la norme détalonnage) | V.LOPATA / O.CASTEL | METROLOGIE / QUA / LE SERVICE
CMAG0120 | MAG | Calibrateur de pression |  |  | Pression | Variable | - | Druck | dpi 510 | 3992/00-01 | En service | - 200/200 mbar -1000/-200; 200/1000 mbar (Tol:± 0,1 mbar± 0,04% RV) | K.TALEB | METROLOGIE / QUA / Zone calibration
CMET0027 | MET | Pressure sensor | Pressure sensor [0 10 bar] | Pressure sensor | Pression | Variable | - | DRUCK | UNIK5000-PTX 5072-TA-A3-CA-H0-PA | 4375555 | En service | 0/10 bar (Tol:±20 mbar) | L.SALAUN | A-ATEX-01
CMET0028 | MET | Pyramidal impactor | TEST BENCH |  | Force | Variable | - | PCMI |  | 357A0001 | En service | 30 J (Tol:±0,5 J) | R.GRIMEAU | LABORATOIRE DEVELOPPEMENT / MET / Pendule choc
CCOM0007 | COM | Ohmmeter | test bench |  | Electricité | Variable | - | NI | A1-A2 | / | En service | 0/1000 Ohm (Tol:±1 Ohm; 0/300 Ohm; ±2 Ohm; 300/1000 Ohm) | R.GRIMEAU | LABORATOIRE DEVELOPPEMENT / COM / COM-001
CCOM0008 | COM | Ohmmeter | test bench |  | Electricité | Variable | - | NI | A1-A3 | / | En service | 0/1000 Ohm (Tol:±1 Ohm; 0/300 Ohm; ±2 Ohm; 300/1000 Ohm) | R.GRIMEAU | LABORATOIRE DEVELOPPEMENT / COM / COM-001
CCOM0009 | COM | Ohmmeter | test bench |  | Electricité | Variable | - | NI | A2-A3 | / | En service | 0/1000 Ohm (Tol:±1 Ohm; 0/300 Ohm; ±2 Ohm; 300/1000 Ohm) | R.GRIMEAU | LABORATOIRE DEVELOPPEMENT / COM / COM-001
CCOM0010 | COM | Ohmmeter | test bench |  | Electricité | Variable | - | NI | B1-B2 | / | En service | 0/1000 Ohm (Tol:±1 Ohm; 0/300 Ohm; ±2 Ohm; 300/1000 Ohm) | R.GRIMEAU | LABORATOIRE DEVELOPPEMENT / COM / COM-001
CCOM0011 | COM | Ohmmeter | test bench |  | Electricité | Variable | - | NI | B1-B3 | / | En service | 0/1000 Ohm (Tol:±1 Ohm; 0/300 Ohm; ±2 Ohm; 300/1000 Ohm) | R.GRIMEAU | LABORATOIRE DEVELOPPEMENT / COM / COM-001
CCOM0012 | COM | Ohmmeter | test bench |  | Electricité | Variable | - | NI | B2-B3 | / | En service | 0/1000 Ohm (Tol:±1 Ohm; 0/300 Ohm; ±2 Ohm; 300/1000 Ohm) | R.GRIMEAU | LABORATOIRE DEVELOPPEMENT / COM / COM-001
CCOM0013 | COM | Ohmmeter | test bench |  | Electricité | Variable | - | NI | C1-C2 | / | En service | 0/1000 Ohm (Tol:±1 Ohm; 0/300 Ohm; ±2 Ohm; 300/1000 Ohm) | R.GRIMEAU | LABORATOIRE DEVELOPPEMENT / COM / COM-001
CCOM0014 | COM | Ohmmeter | test bench |  | Electricité | Variable | - | NI | C1-C3 | / | En service | 0/1000 Ohm (Tol:±1 Ohm; 0/300 Ohm; ±2 Ohm; 300/1000 Ohm) | R.GRIMEAU | LABORATOIRE DEVELOPPEMENT / COM / COM-001
CCOM0015 | COM | Ohmmeter | test bench |  | Electricité | Variable | - | NI | C2-C3 | / | En service | 0/1000 Ohm (Tol:±1 Ohm; 0/300 Ohm; ±2 Ohm; 300/1000 Ohm) | R.GRIMEAU | LABORATOIRE DEVELOPPEMENT / COM / COM-001
CCOM0016 | COM | Ohmmeter | test bench |  | Electricité | Variable | - | NI | D1-D2 | / | En service | 0/1000 Ohm (Tol:±1 Ohm; 0/300 Ohm; ±2 Ohm; 300/1000 Ohm) | R.GRIMEAU | LABORATOIRE DEVELOPPEMENT / COM / COM-001
CCOM0017 | COM | Ohmmeter | test bench |  | Electricité | Variable | - | NI | D1-D3 | / | En service | 0/1000 Ohm (Tol:±1 Ohm; 0/300 Ohm; ±2 Ohm; 300/1000 Ohm) | R.GRIMEAU | LABORATOIRE DEVELOPPEMENT / COM / COM-001
CCOM0018 | COM | Ohmmeter | test bench |  | Electricité | Variable | - | NI | D2-D3 | / | En service | 0/1000 Ohm (Tol:±1 Ohm; 0/300 Ohm; ±2 Ohm; 300/1000 Ohm) | R.GRIMEAU | LABORATOIRE DEVELOPPEMENT / COM / COM-001
CCOM0028 | COM | Ohmmeter | test bench |  | Electricité | Variable | - | / | / | / | En service | 5/400 400/650 Ohm (Tol:±1 Ohm ±2 Ohm ) | R.GRIMEAU | LABORATOIRE DEVELOPPEMENT / COM / COM-002_ Banc 1
CCOM0031 | COM | Ohmmeter | Ohmmeter |  | Electricité | Variable | - | / | / | / | En service | 5/400 400/650 Ohm (Tol:±1 Ohm ±2 Ohm ) | R.GRIMEAU | COM-002_ Banc 2
CIVC0014 | IVC | Ohmmètre |  |  | Electricité | Variable | / |  |  |  | En service | 0 / 350 Ohm (Tol:± 0,5 Ohm) | D.GORGIEVSKI | IVC / IVC / Banc de jaugeage ISOPAR
CIVC0062 | IVC | Ohmmètre |  |  | Electricité | Variable | / |  |  |  | En service | 5/300 400/1000 Ohm (Tol:±1 Ohm ±2 Ohm ) | D.GORGIEVSKI | IVC / IVC / IVC\ATEX banc de jaugeage
CIVC0075 | IVC | Ohmmètre |  |  | Electricité | Variable | / |  |  |  | En service | 5/300 400/1000 Ohm (Tol:±1 Ohm ±2 Ohm ) | D.GORGIEVSKI | IVC / IVC / IVC\ATEX banc de jaugeage
CCAL0566 | CAL | OMEGA TXDIN1620 |  |  | Electricité | Variable | / | omega | TXDIN1620 | 148752-0005 | Non soumis à l'étalonnage | / (Tol:/) | TETAUD Florian
CCAL0178 | CAL | OPAL RT |  |  | / | / | / |  |  |  | Non soumis à l'étalonnage | / (Tol:/) | TETAUD Florian
CCAL0179 | CAL | OPAL RT |  |  | / | / | / |  |  |  | Non soumis à l'étalonnage | / (Tol:/) | TETAUD Florian
CCAL0002 | CAL | Oscilloscope |  |  | Electricité | Variable | / | Agilent | DSO-X 2004A | my54230681 | En service | GAMME CONSTRUCTEUR (Tol: TOLERANCE CONSTRUCTEUR) | TETAUD Florian | CAL #global area<v>Armoire …
CCAL0081 | CAL | Oscilloscope |  |  | Electricité | Variable | / |  | dlm2024 | 91PB28006 | En service | DLM2024 (Tol:REVOIR TOLERANCE CONSTRUCTEUR) | TETAUD Florian
CCAL0082 | CAL | Oscilloscope |  |  | Electricité | Variable | / | YOKOGAWA | DLM2024 | 97PB28005 | En service | DLM2024 (Tol:REVOIR TOLERANCE CONSTRUCTEUR) | TETAUD Florian
CCAL0264 | CAL | Oscilloscope |  |  | Electricité | Variable | / | YOKOGAWA |  |  | En service | According Manufacturer SpecTo be defined (Tol:According Manufacturer SpecTo be defined) | TETAUD Florian
CCAL0265 | CAL | Oscilloscope |  |  | Electricité | Variable | / | YOKOGAWA |  |  | En service | According Manufacturer SpecTo be defined (Tol:According Manufacturer SpecTo be defined) | TETAUD Florian
CCAL0372 | CAL | Oscilloscope |  |  | Electricité | Variable | / | YOKOGAWA |  | 91U108203 | En service | GAMME CONSTRUCTEUR (Tol: TOLERANCE CONSTRUCTEUR) | TETAUD Florian
CCAL0592 | CAL | Oscilloscope |  |  | Electricité | Variable | / | YOKOGAWA | DLMa2024 | 91M140611 | En service | According Manufacturer SpecTo be defined (Tol:According Manufacturer SpecTo be defined) | TETAUD Florian
CCAL0596 | CAL | Oscilloscope |  |  | Electricité | Variable | / | YOKOGAWA | DLMa3034 | 91W7308 | En service | According Manufacturer SpecTo be defined (Tol:According Manufacturer SpecTo be defined) | TETAUD Florian
CCAL0653 | CAL | Oscilloscope |  |  | Electricité | Variable | / | TEktronix | MS058 | C043965 | En service | gammes constructeur (Tol:tolérance constructeur) | TETAUD Florian
CCAL0711 | CAL | Oscilloscope |  |  | Electricité | Variable | / | YOKOGAWA | DLM2054 | 91SC25587 | En service | According Manufacturer SpecTo be defined (Tol:According Manufacturer SpecTo be defined) | TETAUD Florian
CCAL0719 | CAL | Oscilloscope |  |  | Electricité | Variable | / | YOKOGAWA | DLM2024 | 91k7736578 | En service | According Manufacturer SpecTo be defined (Tol:According Manufacturer SpecTo be defined) | TETAUD Florian
CSCR1038 | SCR | Oscilloscope | Oscilloscope |  | Electricité | Variable | / | YOKOGAWA | 710110-DLM2024 | 91N122791 | En service | According Manufacturer SpecTo be defined (Tol:According Manufacturer SpecTo be defined) | Y.skoczek | Armoire A-SCR-06 | [6 empty] | 2023-01-11
CSCR0471 | SCR | OXYMETER | Dissolved Oxygen Sensor |  | Chimie | Variable | / | WTW | Oxi3310 | 16091684 | En service | 10/190 % (Tol:±1.5%) | Y.SKOCZEK | Armoire A-SCR-02
CIVC0131 | IVC | Palpeur exterieur |  |  | Dimensionnel | Variable | / | blet-mesure | PAL15-DE001N-CR | HD12V078 | En service | 0 / 10 mm (Tol:± 0,01 mm) | D.GORGIEVSKI | IVC / IVC / Armoire
CIND0007 | IND | Palpeur inductif |  |  | Dimensionnel | Variable | / |  |  |  | Non soumis à l'étalonnage | / (Tol:/) | J-F.COING | INDUSTRIE / IND / J. Minniti
CIND0010 | IND | Palpeur inductif |  |  | Dimensionnel | Variable | / |  |  |  | Non soumis à l'étalonnage | / (Tol:/) | J-F.COING | INDUSTRIE / IND / J. Messe
CQUA0204 | QUA | Palpeur inductif |  |  | Dimensionnel | Variable | / |  |  |  | Sommeil | / (Tol:/) | V.LOPATA / O.CASTEL | METROLOGIE / QUA / S. Drea
CQUA0213 | QUA | Palpeur inductif |  |  | Dimensionnel | Variable | / |  |  |  | Attente décision Etalonnage/Vérification | 0/30 mm (Tol:± 0,02 mm) | V.LOPATA / O.CASTEL | METROLOGIE / QUA / M. Pereira
CLMA0018 | LMA | Particle counter | Volumeter |  | Chimie | Variable | COMPTAGE DE PARTICULES | PALL fluides et systèmes | PCC-041-R220B | 4907-10/00 | Non soumis à l'étalonnage | Approach device (Tol:Approach device) | M.MERCIER | LMA / [LMA015] - 10021047 - Banc propreté
CCAL0400 | CAL | PCAN RS232 |  |  | / | / | / | PEAK SYSTEM | PCAN RS232 | IPEH-00210001502 | Non soumis à l'étalonnage | / | TETAUD Florian
CCAL0401 | CAL | PCAN RS232 | PCAN-RS-232 | CAN Module | / | / | / | PEAK SYSTEM | PCAN RS232 | IPEH-00210001503 | Non soumis à l'étalonnage | / | TETAUD Florian | Armoire A-CAL-05
CCAL0402 | CAL | PCAN RS232 |  |  | / | / | / | PEAK SYSTEM | PCAN RS232 | IPEH-00210001499 | Non soumis à l'étalonnage | / | TETAUD Florian
CLAB0438 | LAB | pcie 9114 | pcie 9114 |  | / | / | / | NATIONAL INSTRUMENTS | PICE 9114 |  | Non soumis à l'étalonnage | Approach device (Tol:Approach device) | Y.SKOCZEK | LABORATOIRE DEVELOPPEMENT / SCR / SCR-010 GAUGING BENCH
CCAL0428 | CAL | Pe multilink |  |  | Electricité | Variable | / | Nxp semicondcutors | U-multilink | 1216-PE USB MULTILINK USB 2,0 | Non soumis à l'étalonnage | / | TETAUD Florian
CCAL0429 | CAL | Pe multilink |  |  | Electricité | Variable | / | Nxp semicondcutors | U-multilink | 1216-PE USB MULTILINK USB 2,0 | Non soumis à l'étalonnage | / | TETAUD Florian
CSCR0913 | SCR | PH - meter |  |  | Chimie | Variable | / | Han instruments | HI 9125 | J0054170 | Sommeil | (Tol:Approach device) | Y.SKOCZEK | LABORATOIRE DEVELOPPEMENT / SCR
CMAG0121 | MAG | Standard thermostatic bath |  |  | Température | Variable | - | France d'instrumentation |  |  | Sommeil | -20/+125 °C (Tol:± 0,5 °C) | K.TALEB | METROLOGIE / QUA / Zone calibration
CMAG0122 | MAG | Densimeter |  |  | Chimie | Variable | - |  |  |  | Sommeil | 700/750 g/L (Tol:± 0,5 g/L) | M.MERCIER | LABORATOIRE DEVELOPPEMENT / MAG / Armoire A (A1)
CMAG0123 | MAG | Densimeter |  |  | Chimie | Variable | - |  |  |  | Sommeil | 750/800 g/L (Tol:± 0,5 g/L) | M.MERCIER | LABORATOIRE DEVELOPPEMENT / MAG / Armoire A (A1)
CEPE0038 | EPE | Picoammeter | Picoammeter |  | Electricité | Variable | / | KEITHLEY | 6485 | 4380864 | En service | 20 µA à 20 mA (Tol:± 1 nA) | L.SALAUN | Armoire A-ATEX-02
CCAL0633 | CAL | Pied à coulisse |  |  | Dimensionnel | Variable | / |  |  |  | Non soumis à l'étalonnage | / / | TETAUD Florian
CIVC0065 | IVC | Pied à coulisse |  |  | Dimensionnel | Variable | Universel |  |  |  | En service | 0/+160mm (Tol:± 0,1 mm) | D.GORGIEVSKI | IVC / IVC / IVC\proto
CIVC0074 | IVC | Pied à coulisse |  |  | Dimensionnel | Variable | Universel |  |  |  | En service | 0/+150mm (Tol:± 0,1 mm) | D.GORGIEVSKI | IVC / IVC / IVC\SCR
CIVC0093 | IVC | Pied à coulisse |  |  | Dimensionnel | Variable | Universel |  |  |  | Non soumis à l'étalonnage | 0/150mm (Tol:Respect de la norme détalonnage) | D.GORGIEVSKI | IVC / IVC / PROTO
CDEV0007 | DEV | Pige etalon |  |  | Dimensionnel | Variable | jeu de 91 piges | Mitutoyo |  | / | En service | To be defined (Tol:To be defined) | K.TALEB | METROLOGIE / QUA / Armoire
CQUA0146 | QUA | Pige étalon |  |  | Dimensionnel | Etalon | en coffret |  |  |  | Non soumis à l'étalonnage | Moyen dapproche0,17 - 6,35 mm (42 piges) (Tol:/) | V.LOPATA / O.CASTEL | METROLOGIE / QUA / LE SERVICE
CQUA0149 | QUA | Pige étalon |  |  | Dimensionnel | Etalon | en coffret |  |  |  | Perdu | 30 piges classe 315 à 17,9 mm (Tol:Respect de la norme détalonnage) | V.LOPATA / O.CASTEL | METROLOGIE / QUA / LE SERVICE
CQUA0150 | QUA | Pige étalon |  |  | Dimensionnel | Etalon | en coffret |  |  |  | En service | 21 piges classe 318 à 20 mm (Tol:Respect de la norme détalonnage) | V.LOPATA / O.CASTEL | METROLOGIE / QUA / LE SERVICE
CQUA0151 | QUA | Pige étalon |  |  | Dimensionnel | Etalon | en coffret |  |  |  | Non soumis à l'étalonnage | 50 piges classe 3 10 - 14,9 mm (Tol:Respect de la norme détalonnage) | V.LOPATA / O.CASTEL | METROLOGIE / QUA / LE SERVICE
CQUA0152 | QUA | Pige étalon |  |  | Dimensionnel | Etalon | en coffret |  |  |  | Non soumis à l'étalonnage | 30 piges classe 3 15 - 17,9 mm (Tol:Respect de la norme détalonnage) | V.LOPATA / O.CASTEL | METROLOGIE / QUA / LE SERVICE
CQUA0153 | QUA | Pige étalon |  |  | Dimensionnel | Etalon | en coffret |  |  |  | En service | 21 piges classe 318 - 20 mm (Tol:Respect de la norme détalonnage) | V.LOPATA / O.CASTEL | METROLOGIE / QUA / LE SERVICE
CQUA0154 | QUA | Pige étalon |  |  | Dimensionnel | Etalon | en coffret |  |  |  | Non soumis à l'étalonnage | Moyen dapproche(76 piges) (Tol:/) | V.LOPATA / O.CASTEL | METROLOGIE / QUA / LE SERVICE
CCAL0601 | CAL | pince ampènemétrique |  |  | Electrique | Variable | / | fluke | rmp80 | vw-1 | Etalonnage/Vérification en cours | According Manufacturer SpecTo be defined (Tol:According Manufacturer SpecTo be defined) | TETAUD Florian
CCAL0580 | CAL | Pince ampèremétrique |  |  | Electricité | Variable | / | Fluke | A3000FC | 45960101WS | En service | According Manufacturer SpecTo be defined (Tol:According Manufacturer SpecTo be defined) | TETAUD Florian
CCAL0718 | CAL | Pince ampèremétrique |  |  | Electricité | Variable | / | PICO | TA167 | P22042557475 | Non soumis à l'étalonnage | According Manufacturer SpecTo be defined (Tol:According Manufacturer SpecTo be defined) | TETAUD Florian
CCAL0631 | CAL | pOWER ANALYZER |  |  | Electrique | Variable | / | hioki | PW6001-02 | 211126982 | En service | gammes constructeur (Tol:tolérance constructeur) | TETAUD Florian
CCAL0585 | CAL | Power supply |  |  | Electricité | Variable | / | DELTA ELECTRONIKA | ES 015-10 | 10077101 | En service | 0/15 V;0/10 A (Tol:± 1 % FS) | TETAUD Florian
CCAL0586 | CAL | Power supply |  |  | Electricité | Variable | / | DELTA ELECTRONIKA | SM70 CP 450 | 10323745 | Non soumis à l'étalonnage | / (Tol:± /) | TETAUD Florian
CCAL0587 | CAL | Power supply |  |  | Electricité | Variable | / | DELTA ELECTRONIKA | SM70 CP 450 | 10323744 | Non soumis à l'étalonnage | / (Tol:± /) | TETAUD Florian
CCAL0588 | CAL | Power supply |  |  | Electricité | Variable | / | DELTA ELECTRONIKA | SM70 CP 450 | 10323743 | Non soumis à l'étalonnage | / (Tol:± /) | TETAUD Florian
CCAL0589 | CAL | Power supply |  |  | Electricité | Variable | / | DELTA ELECTRONIKA | SM70 CP 450 | 10323751 | Non soumis à l'étalonnage | / (Tol:± /) | TETAUD Florian
CNVH0018 | NVH | Preamplifier | Preamplifier |  | Electricité | Variable | - | G.R.A.S | 26CA | 26944 | En service | 10/20 000 Hz (Tol:±0,2 dB) | M.MERCIER | LABORATOIRE DEVELOPPEMENT / SCR / A-NVH-01
CNVH0019 | NVH | Preamplifier | Preamplifier |  | Electricité | Variable | - | G.R.A.S | 26CA | 26945 | En service | 10/20 000 Hz (Tol:10/20 000 Hz) | M.MERCIER | LABORATOIRE DEVELOPPEMENT / SCR / A-NVH-01
CNVH0020 | NVH | Preamplifier |  |  | Electricité | Variable | - | G.R.A.S | 40AE/26CA | 26943 | Alerte Etalonnage/Vérification | 10/20 000 Hz (Tol:±0,2 dB) | M.MERCIER | LABORATOIRE DEVELOPPEMENT / SCR / A-NVH-01
CNVH0022 | NVH | Preamplifier |  |  | Electricité | Variable | - | G.R.A.S | 26CA | 26940 | Alerte Etalonnage/Vérification | 10/20 000 Hz (Tol:±0,2 dB) | M.MERCIER | LABORATOIRE DEVELOPPEMENT / SCR / A-NVH-01
CNVH0072 | NVH | Preamplifier | Amplifier |  | Electricité | Variable | / | PCB PIEZOTRONICS | 426E01 ICP | 2974 | En service | According Manufacturer SpecTo be defined (Tol:According Manufacturer SpecTo be defined) | M.MERCIER | LABORATOIRE DEVELOPPEMENT / NVH / Armoire
CCAL0352 | CAL | Presseure sensor | Pressure sensor [1 25 bar] | Pressure sensor | Pression | Variable | / | vega | VEGABAR82 | 37644071 | En service | -1/25 bar (Tol:± 0,5 % FS) | TETAUD Florian | Armoire A-CAL-05
CCAL0353 | CAL | Presseure sensor | Pressure sensor [1 25 bar] | Pressure sensor | Pression | Variable | / | vega | VEGABAR82 | 37644070 | En service | -1/25 bar (Tol:± 0,5 % FS) | TETAUD Florian | Armoire A-CAL-05
CCAL0356 | CAL | Presseure sensor |  |  | Pression | Variable | / | JUMO | dtrans p30 404366/000 | 2.408e+17 | Perdu | -1/+15Bar (Tol:+/-0,5% FS) | TETAUD Florian
CCAL0357 | CAL | Presseure sensor |  |  | Pression | Variable | / | JUMO | dtrans p30 404366/000 | 2.408e+17 | Réformé | -1/+15Bar (Tol:+/-0,5% FS) | TETAUD Florian
CCAL0358 | CAL | Presseure sensor |  |  | Pression | Variable | / | JUMO | dtrans p30 404366/000 | 2.408e+17 | Réformé | -1/+15Bar (Tol:+/-0,5% FS) | TETAUD Florian
CCAL0359 | CAL | Presseure sensor |  |  | Pression | Variable | / | JUMO | dtrans p30 404366/000 | 2.408e+17 | Réformé | -1/+15Bar (Tol:+/-0,5% FS) | TETAUD Florian
CCAL0360 | CAL | Presseure sensor |  |  | Pression | Variable | / | JUMO | dtrans p30 404366/000 | 2.408e+17 | Réformé | -1/+15Bar (Tol:+/-0,5% FS) | TETAUD Florian
CCAL0361 | CAL | Presseure sensor |  |  | Pression | Variable | / | Keller | MPX / -1/25 BAR | 9039 | Etalonnage/Vérification en cours | 0,2 / + 26 bar abs (Tol:± 0,05 %) | TETAUD Florian
CCAL0147 | CAL | Pressure calibration |  |  | Pression | Variable | / | JUMO | dtrans p30 | 2.1745e+17 | Réformé | -1/+15Bar (Tol:+/-0,5% FS) | TETAUD Florian
CCAL0148 | CAL | Pressure calibration |  |  | Pression | Variable | / | JUMO | dtrans p30 | 2.1745e+17 | Réformé | -1/+15Bar (Tol:+/-0,5% FS) | TETAUD Florian
CCAL0149 | CAL | Pressure calibration |  |  | Pression | Variable | / | JUMO | dtrans p30 | 2.1745e+17 | Réformé | -1/+15Bar (Tol:+/-0,5% FS) | TETAUD Florian
CCAL0150 | CAL | Pressure calibration |  |  | Pression | Variable | / | JUMO | dtrans p30 | 2.1745e+17 | Réformé | -1/+15Bar (Tol:+/-0,5% FS) | TETAUD Florian
CCAL0151 | CAL | Pressure calibration |  |  | Pression | Variable | / | JUMO | dtrans p30 | 2.1745e+17 | Réformé | -1/+15Bar (Tol:+/-0,5% FS) | TETAUD Florian
CCAL0152 | CAL | Pressure calibration |  |  | Pression | Variable | / | JUMO | dtrans p30 | 2.1745e+17 | Réformé | -1/+15Bar (Tol:+/-0,5% FS) | TETAUD Florian
CEPE0006 | EPE | Pressure gauge | Pressure gauge [-1 3 bar] | Pressure gauge | Pression | Variable | PRESSION RELATIVE | BD SENSORS | M00-V302-O-5-0K0-400-1-1-2-1-000 | 1000011904 | En service | -1/+3 bar (Tol:±10 mbar) | L.SALAUN | Armoire A-ATEX-01
CEPE0011 | EPE | Pressure gauge |  |  | Pression | Variable | PRESSION RELATIVE | PETROMESURE | MINIVAP VPSH | 11-09-237 | Réformé | Réformé (Tol:Réformé) | L.SALAUN | LABORATOIRE DEVELOPPEMENT / EPE / FEP-037 (banc moussage)RVP?
CMAG0124 | MAG | Densimeter |  |  | Chimie | Variable | - |  |  |  | Sommeil | 850/900 g/L (Tol:± 0,5 g/L) | M.MERCIER | LABORATOIRE DEVELOPPEMENT / MAG / Armoire A (A1)
CMAG0125 | MAG | Densimeter |  |  | Chimie | Variable | - |  |  |  | Sommeil | 900/950 g/L (Tol:± 0,5 g/L) | M.MERCIER | LABORATOIRE DEVELOPPEMENT / MAG / Armoire A (A1)
CMAG0126 | MAG | Thermocouple |  |  | Température | Variable | TYPE K |  |  |  | Perdu | Perdu (Tol:Perdu) | J.GUEIB | LABORATOIRE DEVELOPPEMENT / MAG / ARMOIRE A (A4)
CMAG0127 | MAG | Thermocouple |  |  | Température | Variable | TYPE K |  |  |  | Perdu | Perdu (Tol:Perdu) | J.GUEIB | LABORATOIRE DEVELOPPEMENT / MAG / ARMOIRE A (A7)
CMAG0129 | MAG | Thermocouple |  |  | Température | Variable | TYPE K |  |  |  | Perdu | Perdu (Tol:Perdu) | J.GUEIB | LABORATOIRE DEVELOPPEMENT / MAG / ARMOIRE A (A8)
CMAG0131 | MAG | Thermocouple |  |  | Température | Variable | TYPE K |  |  |  | Perdu | Perdu (Tol:Perdu) | J.GUEIB | LABORATOIRE DEVELOPPEMENT / MAG / ARMOIRE A (A8)
CMAG0132 | MAG | Thermocouple |  |  | Température | Variable | TYPE K |  |  |  | Perdu | Perdu (Tol:Perdu) | J.GUEIB | LABORATOIRE DEVELOPPEMENT / MAG / ARMOIRE A (A8)
CMAG0133 | MAG | Thermocouple |  |  | Température | Variable | TYPE K |  |  |  | Perdu | -40/+100 °C (Tol:±2 °C) | J.GUEIB | LABORATOIRE DEVELOPPEMENT / EPE / A-ATEX-02
CMAG0134 | MAG | Thermocouple |  |  | Température | Variable | TYPE K |  |  |  | Réformé | Réformé (Tol:Réformé) | J.GUEIB | LABORATOIRE DEVELOPPEMENT / MAG / ARMOIRE A (A8)
CMAG0135 | MAG | Thermocouple |  |  | Température | Variable | TYPE K |  |  |  | Réformé | -50/+200 °C (Tol:±2 °C) | L.SALAUN | LABORATOIRE DEVELOPPEMENT / EPE / A-ATEX-02
CMAG0136 | MAG | Thermocouple |  |  | Température | Variable | TYPE K |  |  |  | Perdu | Perdu (Tol:Perdu) | J.GUEIB | LABORATOIRE DEVELOPPEMENT / MAG / ARMOIRE A (A4)
CMAG0137 | MAG | Thermocouple |  |  | Température | Variable | TYPE K |  |  |  | Perdu | Perdu (Tol:Perdu) | J.GUEIB | LABORATOIRE DEVELOPPEMENT / MAG / ARMOIRE A (A4)
CMAG0138 | MAG | Thermocouple |  |  | Température | Variable | TYPE K |  |  |  | Perdu | Perdu (Tol:Perdu) | J.GUEIB | LABORATOIRE DEVELOPPEMENT / MAG / ARMOIRE A (A4)
CMAG0140 | MAG | Thermocouple |  |  | Température | Variable | TYPE K |  |  |  | Perdu | -40/+100 °C (Tol:±2 °C) | L.SALAUN | LABORATOIRE DEVELOPPEMENT / EPE / A-ATEX-02
CMAG0141 | MAG | Thermocouple |  |  | Température | Variable | TYPE K |  |  |  | Perdu | Perdu (Tol:Perdu) | J.GUEIB | LABORATOIRE DEVELOPPEMENT / MAG / ARMOIRE A (A3)
CMAG0142 | MAG | Thermocouple |  |  | Température | Variable | TYPE K |  |  |  | Perdu | Perdu (Tol:Perdu) | J.GUEIB | LABORATOIRE DEVELOPPEMENT / MAG / ARMOIRE A (A3)
CMAG0143 | MAG | Thermocouple | Thermocouple [K] | Temperature sensor | Température | Variable | TYPE K |  |  |  | En service | -40/+100 °C (Tol:±2 °C) | L.SALAUN | Armoire A-ATEX-02
CMAG0144 | MAG | Thermocouple |  |  | Température | Variable | TYPE K |  |  |  | Réformé | -40/+100 °C (Tol:±2 °C) | J.GUEIB | LABORATOIRE DEVELOPPEMENT / MAG / Armoire A (A2)
CMAG0145 | MAG | Thermocouple |  |  | Température | Variable | TYPE K |  |  |  | Perdu | -40/+100 °C (Tol:±2 °C) | J.GUEIB | LABORATOIRE DEVELOPPEMENT / MAG / Armoire A (A2)
CMAG0146 | MAG | Thermocouple |  |  | Température | Variable | TYPE K |  |  |  | Réformé | -40/+100 °C (Tol:±2 °C) | L.SALAUN | LABORATOIRE DEVELOPPEMENT / EPE / armoire
CMAG0147 | MAG | Thermocouple |  |  | Température | Variable | TYPE K |  |  |  | Perdu | -40/+100 °C (Tol:±2 °C) | J.GUEIB | LABORATOIRE DEVELOPPEMENT / MAG / Armoire A (A2)
CMAG0149 | MAG | Densimeter |  |  | Dureté | Variable | - |  |  |  | Sommeil | 0/100 shore A (Tol:±3 Shore A) | R.GRIMEAU | LABORATOIRE DEVELOPPEMENT / MET / Armoire
CMAG0150 | MAG | Caliper gauge | Caliper gauge |  | Dimensionnel | Variable | - | Mitutoyo |  |  | En service | 30/40 mm (Tol:±0,05 mm) | R.GRIMEAU | A-MET-01
CMAG0151 | MAG | Conductivity meter |  |  | Chimie | Variable | - |  |  |  | Dépassement tolérance Etalonnage/Vérification | 0-1999 ps/m (Tol:±5 pS/m) | L.SALAUN | LABORATOIRE DEVELOPPEMENT / EPE / A-ATEX-02
CMAG0152 | MAG | Thermohygrometer |  |  | Humidité | Variable | - |  |  |  | Perdu | Perdu (Tol:Perdu) | J.GUEIB | LABORATOIRE DEVELOPPEMENT / MAG / Armoire B (B6)
CMAG0153 | MAG | Torque wrench |  |  | Couple | Variable | REGLABLE | Plarad | J6177NMF(30N.m) | 2109140 | Réformé | Réformé (Tol:Réformé) | J.GUEIB | LABORATOIRE DEVELOPPEMENT / MAG
CMAG0155 | MAG | Pressure sensor |  |  | Pression | Variable | - | Druck | PTX510 | 2749889 | En service | 0/100 mbar (Tol:±0,5 mbar) | L.SALAUN | LABORATOIRE DEVELOPPEMENT / EPE / A-ATEX-01
CMAG0156 | MAG | Thermocouple |  |  | Température | Variable | TYPE K |  |  |  | En service | -40/+120 °C (Tol:±2 °C) | L.SALAUN | LABORATOIRE DEVELOPPEMENT / EPE / A-ATEX-01
CMAG0157 | MAG | Thermocouple |  |  | Température | Variable | TYPE K |  |  |  | En service | -40/+120 °C (Tol:±2 °C) | L.SALAUN | LABORATOIRE DEVELOPPEMENT / EPE / A-ATEX-01
CMAG0158 | MAG | Handyscan 2 |  |  | Dimensionnel | Variable | - | creaform | handyscan | 11394 | Sommeil | NA (Tol:Resolution: ±0,25 mm) | L.SALAUN | LABORATOIRE DEVELOPPEMENT / EPE / Banc Hansdyscan
CMAG0159 | MAG | Temperature measuring chain |  |  | Température | Variable | - | TESTO | 925 | 0560.9250 | Perdu | -40/+120 °C (Tol:±1 °C) | L.SALAUN | LABORATOIRE DEVELOPPEMENT / EPE / A-ATEX-01
CMAG0160 | MAG | Pressure gauge |  |  | Pression | Variable | PRESSION RELATIVE |  |  |  | Réformé | Réformé (Tol:Réformé) | J.GUEIB | LABORATOIRE DEVELOPPEMENT / MAG / Armoire D ( D2)
CMAG0161 | MAG | Torque wrench | Torque wrench |  | Couple | Variable | REGLABLE | Sam | V04R | 0KM100036 | En service | 0,8/4 Nm (Tol:±6 %RV) | R.GRIMEAU | A-MET-01
CMAG0162 | MAG | Pressure gauge |  |  | Pression | Variable | PRESSION RELATIVE |  |  |  | Réformé | Réformé (Tol:Réformé) | J.GUEIB | LABORATOIRE DEVELOPPEMENT / MAG / Armoire D (D2)
CMAG0163 | MAG | Caliper |  |  | Dimensionnel | Variable | UNIVERSEL |  |  |  | Perdu | Perdu (Tol:Perdu) | J.GUEIB | LABORATOIRE DEVELOPPEMENT / MAG / Armoire B (B4)
CMAG0166 | MAG | Gas flowmeter |  |  | Débit | Variable | GAZ |  |  |  | Réformé | Réformé (Tol:Réformé) | J.GUEIB | LABORATOIRE DEVELOPPEMENT / MAG / Armoire E (E2)
CMAG0167 | MAG | Gas flowmeter |  |  | Débit | Variable | GAZ |  |  |  | Réformé | Réformé (Tol:Réformé) | J.GUEIB | LABORATOIRE DEVELOPPEMENT / MAG / Armoire E (E2)
CMAG0168 | MAG | Gas flowmeter |  |  | Débit | Variable | GAZ |  |  |  | Réformé | Réformé (Tol:Réformé) | J.GUEIB | LABORATOIRE DEVELOPPEMENT / MAG / Armoire E (E2)
CMET0029 | MET | Temperature display |  |  | Température | Variable | - | CHAUVIN ARNOUX | ca 861 | 143162 | En service | -40/+190 °C (Tol:±2 °C) | R.GRIMEAU | LABORATOIRE DEVELOPPEMENT / MET / Armoire
CMET0030 | MET | Temperature display |  |  | Température | Variable | - | CHAUVIN ARNOUX | ca 861 | 142974 | En service | -40/+190 °C (Tol:±2 °C) | R.GRIMEAU | LABORATOIRE DEVELOPPEMENT / MET / Armoire
CMET0031 | MET | Thermocouple | Thermocouple [K] | Temperature sensor | Température | Variable | TYPE K | ROSSEL |  |  | En service | -40/+100 °C (Tol:±2 °C) | R.GRIMEAU | A-MET-01
CMET0032 | MET | Thermocouple | Thermocouple [K] | Temperature sensor | Température | Variable | TYPE K | ROSSEL |  |  | En service | -40/+100 °C (Tol:±2 °C) | R.GRIMEAU | LABORATOIRE DEVELOPPEMENT / MET / Armoire
CNVH0048 | NVH | Pressure gauge |  |  | Pression | Variable | PRESSION RELATIVE |  |  |  | Réformé | 0/10 bar (Tol:±40 mbar) | M.MERCIER | LABORATOIRE DEVELOPPEMENT / MAG / Armoire D (D2)
CSCR0001 | SCR | Pressure gauge | Pressure gauge [relative] | Pressure sensor | Pression | Variable | PRESSION RELATIVE |  |  |  | Réformé | 0/1 bar (Tol:±1 %) | Y.SKOCZEK | LABORATOIRE DEVELOPPEMENT / MET / ASS-001 (Piscine étanchéité)
CSCR0075 | SCR | Pressure gauge |  |  | Pression | Variable | PRESSION RELATIVE |  |  |  | Réformé | Réformé (Tol:Réformé) | Y.SKOCZEK | LABORATOIRE DEVELOPPEMENT / SCR / ARMOIRE
CSCR0116 | SCR | Pressure gauge |  |  | Pression | Variable | PRESSION RELATIVE |  |  |  | Perdu | Perdu (Tol:Perdu) | Y.SKOCZEK | LABORATOIRE DEVELOPPEMENT / SCR / ARMOIRE
CSCR0117 | SCR | Pressure gauge |  |  | Pression | Variable | PRESSION RELATIVE |  |  |  | Perdu | Perdu (Tol:Perdu) | Y.SKOCZEK | LABORATOIRE DEVELOPPEMENT / SCR / ARMOIRE
CSCR0118 | SCR | Pressure gauge |  |  | Pression | Variable | PRESSION RELATIVE |  |  |  | Perdu | Perdu (Tol:Perdu) | Y.SKOCZEK | LABORATOIRE DEVELOPPEMENT / SCR / ARMOIRE
CSCR0119 | SCR | Pressure gauge |  |  | Pression | Variable | PRESSION RELATIVE |  |  |  | Perdu | Perdu (Tol:Perdu) | Y.SKOCZEK | LABORATOIRE DEVELOPPEMENT / SCR / ARMOIRE
CSCR0287 | SCR | Pressure gauge |  |  | Pression | Variable | PRESSION RELATIVE | SIKA | 0/0,6 bar | 112501534 | Réformé | Réformé (Tol:Réformé) | Y.SKOCZEK | LABORATOIRE DEVELOPPEMENT / SCR / ARMOIRE
CSCR0383 | SCR | Pressure gauge |  |  | Pression | Variable | PRESSION RELATIVE |  |  |  | En service | -1/+3 bar (Tol:±30 mbar) | Y.SKOCZEK | LABORATOIRE DEVELOPPEMENT / SCR / A-SCR-03
CSCR0384 | SCR | Pressure gauge |  |  | Pression | Variable | PRESSION RELATIVE | CITEC | LEO1 | 50358 | En service | -1/+3 bar (Tol:±30 mbar) | R.GRIMEAU | LABORATOIRE DEVELOPPEMENT / MET / Armoire
CSCR0385 | SCR | Pressure gauge |  |  | Pression | Variable | PRESSION RELATIVE |  |  |  | Perdu | -1/+3 bar (Tol:±10 mbar) | Y.SKOCZEK | Armoire A-SCR-02
CSCR0386 | SCR | Pressure gauge |  |  | Pression | Variable | - | CITEC | LEO 01 | 50908 | En service | -1/+3 bar (Tol:±30 mbar) | Y.SKOCZEK | LABORATOIRE DEVELOPPEMENT / SCR / A-SCR-03
CSCR0387 | SCR | Pressure gauge |  |  | Pression | Variable | PRESSION RELATIVE | CITEC | LEO1 | 50375 | En service | -1/+3 bar (Tol:±30 mbar) | Y.SKOCZEK | LABORATOIRE DEVELOPPEMENT / SCR / SCR Area
CSCR0726 | SCR | Pressure gauge |  |  | Pression | Variable | - | CITEC | LEO1 | 50919 | En service | -1/+3 bar (Tol:±30 mbar) | Y.SKOCZEK | LABORATOIRE DEVELOPPEMENT / SCR / A-SCR-03
CSCR0727 | SCR | Pressure gauge | Pressure gauge [-1 3 bar] |  | Pression | Variable | - | CITEC | LE 2-876 104 | 64950 | En service | -1/+3 bar (Tol:±30 mbar) | Y.SKOCZEK | Armoire A-SCR-02
CBMG0064 | BMG | Pressure measurement chain |  |  | Pression | Variable | / |  |  |  | Non soumis à l'étalonnage | / (Tol:/) | DESACHY Jean-Luc
CBMG0065 | BMG | Pressure measurement chain |  |  | Pression | Variable | / |  |  |  | Non soumis à l'étalonnage | / (Tol:/) | DESACHY Jean-Luc
CBMG0066 | BMG | Pressure measurement chain |  |  | Pression | Variable | / |  |  |  | Non soumis à l'étalonnage | / (Tol:/) | DESACHY Jean-Luc
CBMG0067 | BMG | Pressure measurement chain |  |  | Pression | Variable | / |  |  |  | Non soumis à l'étalonnage | / (Tol:/) | DESACHY Jean-Luc
CBMG0068 | BMG | Pressure measurement chain |  |  | Pression | Variable | / |  |  |  | Non soumis à l'étalonnage | / (Tol:/) | DESACHY Jean-Luc
CBMG0069 | BMG | Pressure measurement chain |  |  | Pression | Variable | / |  |  |  | Non soumis à l'étalonnage | / (Tol:/) | DESACHY Jean-Luc
CBMG0070 | BMG | Pressure measurement chain |  |  | Pression | Variable | / |  |  |  | Non soumis à l'étalonnage | / (Tol:/) | DESACHY Jean-Luc
CBMG0071 | BMG | Pressure measurement chain |  |  | Pression | Variable | / |  |  |  | Non soumis à l'étalonnage | / (Tol:/) | DESACHY Jean-Luc
CBMG0072 | BMG | Pressure measurement chain |  |  | Pression | Variable | / |  |  |  | Non soumis à l'étalonnage | / (Tol:/) | DESACHY Jean-Luc
CBMG0073 | BMG | Pressure measurement chain |  |  | Pression | Variable | / |  |  |  | Non soumis à l'étalonnage | / (Tol:/) | DESACHY Jean-Luc
CBMG0074 | BMG | Pressure measurement chain |  |  | Pression | Variable | / |  |  |  | Non soumis à l'étalonnage | / (Tol:/) | DESACHY Jean-Luc
CBMG0075 | BMG | Pressure measurement chain |  |  | Pression | Variable | / |  |  |  | Non soumis à l'étalonnage | / (Tol:/) | DESACHY Jean-Luc
CMAG0171 | MAG | Three points micrometer |  |  | Dimensionnel | Variable | - |  |  | 308780 | Sommeil | 20/25 mm (Tol:±5 µm) | R.GRIMEAU | LABORATOIRE DEVELOPPEMENT / MET / Armoire Basse
CMET0033 | MET | Pressure gauge |  |  | Pression | Variable | PRESSION RELATIVE |  |  |  | Réformé | Réformé (Tol:Réformé) | R.GRIMEAU | LABORATOIRE DEVELOPPEMENT / MET
CMET0034 | MET | Pressure sensor | Pressure sensor [0 10 bar] | Pressure sensor | Pression | Variable | - | DRUCK | UNIK5000-PIX 5072-TC-A3-CA-H0-PA | 10131390 | En service | 0/10 bar (Tol:±50 mbar) | R.GRIMEAU | MET014 (Burst Laval)
CMET0035 | MET | Caliper |  |  | Dimensionnel | Variable | UNIVERSEL |  |  |  | Perdu | Perdu (Tol:Perdu) | R.GRIMEAU | LABORATOIRE DEVELOPPEMENT / MET / W. Gazaud
CASS0123 | ASS | Micrometer Outside |  |  | Dimensionnel | Variable | / |  |  |  | Non soumis à l'étalonnage | 50 / 75 mm (Tol:± 0,01 mm) | DESACHY Jean-Luc | PROTO #global area ok atelier Yann
CASS0124 | ASS | Micrometer Outside |  |  | Dimensionnel | Variable | / |  |  |  | En service | 25 / 50 mm (Tol:± 0,01 mm) | DESACHY Jean-Luc | PROTO #global area ok atelier Yann
CBMG0083 | BMG | Pressure sensor |  |  | Pression | Variable | / |  |  |  | Non soumis à l'étalonnage | -1/10 Bar (Tol:+/- 0,5% RV) | DESACHY Jean-Luc
CBMG0088 | BMG | Pressure sensor |  |  | Pression | Variable | / |  |  |  | Non soumis à l'étalonnage | 0/25 bars (Tol:+/- 0,2 bar) | DESACHY Jean-Luc
CBMG0089 | BMG | Pressure sensor |  |  | Pression | Variable | / |  |  |  | Non soumis à l'étalonnage | 0/25 bars (Tol:+/- 0,2 bar) | DESACHY Jean-Luc
CBMG0090 | BMG | Pressure sensor |  |  | Pression | Variable | / |  |  |  | Non soumis à l'étalonnage | 0/25 bars (Tol:+/- 0,2 bar) | DESACHY Jean-Luc
CBMG0091 | BMG | Pressure sensor |  |  | Pression | Variable | / |  |  |  | Non soumis à l'étalonnage | 0/25 bars (Tol:+/- 0,2 bar) | DESACHY Jean-Luc
CBMG0092 | BMG | Pressure sensor |  |  | Pression | Variable | / |  |  |  | Non soumis à l'étalonnage | -1/10 Bar (Tol:+/- 0,5% RV) | DESACHY Jean-Luc
CBMG0093 | BMG | Pressure sensor |  |  | Pression | Variable | / |  |  |  | Non soumis à l'étalonnage | -1/10 Bar (Tol:+/- 0,5% RV) | DESACHY Jean-Luc
CBMG0109 | BMG | Pressure sensor |  |  | Pression | Variable | / |  |  | 4122249 | Non soumis à l'étalonnage | -1/10 Bar (Tol:+/- 0,5% RV) | DESACHY Jean-Luc
CBMG0110 | BMG | Pressure sensor |  |  | Pression | Variable | / |  |  | 2626864 | Non soumis à l'étalonnage | -1/10 Bar (Tol:+/- 0,5% RV) | DESACHY Jean-Luc
CCAL0015 | CAL | Pressure sensor |  |  | Pression | Variable | / | Druck | PMP5074 | 4166082 | Réformé | 0/10 bar (Tol:+/- 0,1% FS) | TETAUD Florian
CCAL0016 | CAL | Pressure sensor |  |  | Pression | Variable | / |  |  |  | Réformé | 0/10 bar (Tol:+/- 0,1% FS) | TETAUD Florian
CCAL0017 | CAL | Pressure sensor |  |  | Pression | Variable | / | Druck | UNIK 5000 | 3874434 | Réformé | 0/10 bar (Tol:+/- 0,1% FS) | TETAUD Florian
CCAL0018 | CAL | Pressure sensor |  |  | Pression | Variable | / |  |  |  | Perdu | 0/10 bar (Tol:+/- 0,1% FS) | TETAUD Florian
CCAL0054 | CAL | Pressure sensor |  |  | Pression | Variable | / |  |  |  | Perdu | 0/10 bar (Tol:+/- 0,1% FS) | TETAUD Florian
CCAL0117 | CAL | Pressure sensor |  |  | Pression | Variable | / |  |  |  | Réformé | -1/+15Bar (Tol:+/-0,5% FS) | TETAUD Florian
CCAL0124 | CAL | Pressure sensor |  |  | Pression | Variable | / | JUMO | dtrans p30 | 2.1264e+17 | Perdu | -1/+15Bar (Tol:+/-0,5% FS) | TETAUD Florian
CCAL0125 | CAL | Pressure sensor |  |  | Pression | Variable | / | SIKA |  | 151600232 | Réformé |  | TETAUD Florian
CCAL0126 | CAL | Pressure sensor |  |  | Pression | Variable | / | JUMO | dtrans p30 | 2.1264e+17 | Réformé | -1/+15Bar (Tol:+/-0,5% FS) | TETAUD Florian
CCAL0127 | CAL | Pressure sensor |  |  | Pression | Variable | / |  |  |  | Réformé | -1/+15Bar (Tol:+/-0,5% FS) | TETAUD Florian
CCAL0128 | CAL | Pressure sensor |  |  | Pression | Variable | / | DRUCK | UNIK 5000 | 10441654 | Réformé |  | TETAUD Florian
CCAL0129 | CAL | Pressure sensor |  |  | Pression | Variable | / | JUMO | dtrans p30 | 2.1264e+17 | Perdu | -1/+15Bar (Tol:+/-0,5% FS) | TETAUD Florian
CCAL0130 | CAL | Pressure sensor |  |  | Pression | Variable | / | JUMO | dtrans p30 | 2.1264e+17 | Réformé | -1/+15Bar (Tol:+/-0,5% FS) | TETAUD Florian
CCAL0131 | CAL | Pressure sensor |  |  | Pression | Variable | / | JUMO | dtrans p30 | 2.1264e+17 | Réformé | -1/+15Bar (Tol:+/-0,5% FS) | TETAUD Florian
CCAL0193 | CAL | Pressure sensor |  |  | Pression | Variable | / |  |  | S160QD | Réformé | 0/ +70 bar S (Tol:± 58,23 mV) | TETAUD Florian
CCAL0194 | CAL | Pressure sensor |  |  | Pression | Variable | / |  |  | S160QC | Non soumis à l'étalonnage | 0/ +35 bar S (Tol:± 55,56 mV) | TETAUD Florian
CCAL0198 | CAL | Pressure sensor |  |  | Pression | Variable | / |  |  |  | Réformé |  | TETAUD Florian
CCAL0262 | CAL | Pressure sensor |  |  | Pression | Variable | / | JUMO |  | 404366/000 | Réformé | -1/+15Bar (Tol:+/-0,5% FS) | TETAUD Florian
CCAL0263 | CAL | Pressure sensor |  |  | Pression | Variable | / | JUMO |  | 404366/000 | Réformé | -1/+15Bar (Tol:+/-0,5% FS) | TETAUD Florian
CCAL0304 | CAL | Pressure sensor |  |  | Pression | Variable | / | JUMO | 404366/000 | 2.2888e+17 | Réformé | -1/+15Bar (Tol:+/-0,5% FS) | TETAUD Florian
CCAL0305 | CAL | Pressure sensor |  |  | Pression | Variable | / | JUMO | 404366/000 | 2.2888e+17 | Réformé | -1/+15Bar (Tol:+/-0,5% FS) | TETAUD Florian
CCAL0330 | CAL | Pressure sensor |  |  | Pression | Variable | / | JUMO | dtrans p30 | 404366/00 | Réformé | -1/+15Bar (Tol:+/-0,5% FS) | TETAUD Florian
CCAL0331 | CAL | Pressure sensor |  |  | Pression | Variable | / | Druck | PMP5074 | 3899437 | Perdu | 0/10 bar (Tol:+/- 0,1% FS) | TETAUD Florian
CCAL0386 | CAL | Pressure sensor | Pressure sensor [-1 16 bar] | Pressure sensor | Pression | Variable | / | GEms | 3500S0016V01E000 | 19120001 | En service | -1/16 Bar (Tol:+/-0,25 %FS) | TETAUD Florian | Armoire A-CAL-05
CCAL0387 | CAL | Pressure sensor | Pressure sensor [-1 16 bar] | Pressure sensor | Pression | Variable | / | GEms | 3500S0016V01E000 | 19120002 | Perdu | -1/16 Bar (Tol:+/-0,25 %FS) | TETAUD Florian | Armoire A-CAL-05
CCAL0388 | CAL | Pressure sensor | Pressure sensor [-1 16 bar] | Pressure sensor | Pression | Variable | / | GEms | 3500S0016V01E000 | 19120008 | En service | -1/16 Bar (Tol:+/-0,25 %FS) | TETAUD Florian | Armoire A-CAL-05
CCAL0389 | CAL | Pressure sensor | Pressure sensor [-1 16 bar] | Pressure sensor | Pression | Variable | / | GEms | 3500S0016V01E000 | 19120004 | En service | -1/16 Bar (Tol:+/-0,25 %FS) | TETAUD Florian | Armoire A-CAL-05
CCAL0390 | CAL | Pressure sensor |  |  | Pression | Variable | / | GEms | 3500S001601E00 | 19120006 | En service | -1/16 Bar (Tol:+/-0,25 %FS) | TETAUD Florian
CCAL0391 | CAL | Pressure sensor | Pressure sensor [-1 16 bar] | Pressure sensor | Pression | Variable | / | GEms | 3500S0016V01E000 | 19120005 | En service | -1/16 Bar (Tol:+/-0,25 %FS) | TETAUD Florian | Armoire A-CAL-05
CCAL0392 | CAL | Pressure sensor |  |  | Pression | Variable | / | GEms | 3500S001601E00 | 19120007 | En service | -1/16 Bar (Tol:+/-0,25 %FS) | TETAUD Florian
CCAL0393 | CAL | Pressure sensor |  |  | Pression | Variable | / | GEms | 3500S001601E00 | 19120003 | Perdu | -1/16 Bar (Tol:+/-0,25 %FS) | TETAUD Florian
CCAL0515 | CAL | Pressure sensor |  |  | Pression | Variable | / | Druck | UNIK 5000 | 4131326 | En service | -500/500 mbar (Tol:± 0,5 mbar) | TETAUD Florian
CCOM0001 | COM | Pressure sensor |  |  | Pression | Variable | - |  |  |  | En service | -100/+400 mbar (Tol:±0,5 mbar) | L.SALAUN | LABORATOIRE DEVELOPPEMENT / EPE / COM-003 (Banc perte de charge)
CCOM0022 | COM | Pressure sensor |  |  | Pression | Variable | - |  |  |  | Réformé | Réformé (Tol:Réformé) | R.GRIMEAU | LABORATOIRE DEVELOPPEMENT / COM / COM-001
CCOM0023 | COM | Pressure sensor |  |  | Pression | Variable | - |  |  |  | Réformé | Réformé (Tol:Réformé) | R.GRIMEAU | LABORATOIRE DEVELOPPEMENT / COM / COM-001
CCOM0027 | COM | Pressure sensor |  |  | Pression | Variable | - |  |  |  | Réformé | Réformé (Tol:Réformé) | R.GRIMEAU | LABORATOIRE DEVELOPPEMENT / COM / COM-002
CCOM0035 | COM | Pressure sensor |  |  | Pression | Variable | DIFFERENTIEL |  |  |  | Sommeil | 2/199 Pa; -200/+200 mbar;-999/+999 mbar(to be confirmed) (Tol:±0,04 Pa; ±0,06 mbar; ±0,2 mbar; to be confimed) | M.MERCIER | LABORATOIRE DEVELOPPEMENT / EMI / Furness controls FC0 90
CCOM0050 | COM | Pressure sensor |  |  | Pression | Variable | - |  |  |  | Sommeil | Réformé (Tol:Réformé) | R.GRIMEAU | LABORATOIRE DEVELOPPEMENT / COM / Banc test clapet usa
CCOM0058 | COM | Pressure sensor |  |  | Pression | Variable | - |  |  | S160QD | Sommeil | Réformé (Tol:Réformé) | R.GRIMEAU | LABORATOIRE DEVELOPPEMENT / COM / BANC TEST CLAPET USA
CCOM0067 | COM | Pressure sensor |  |  | Pression | Variable | - | rosemont | 3051S1CG1A2E12A7JQ4 | 9508997 | Non soumis à l'étalonnage | 0 / 50 mbar (Tol:± 0,1 mbar) |  | IVC / IVC
CCOM0070 | COM | Pressure sensor |  |  | Pression | Variable | - | / | / | 4465381 | Non soumis à l'étalonnage | Approach device (Tol:Approach device) | R.GRIMEAU | LABORATOIRE DEVELOPPEMENT / COM / COM-001
CCOM0073 | COM | Pressure sensor |  |  | Pression | Variable | - |  |  | 71405 | Sommeil | 0/100 mbar (Tol:±0,1 mbar) | R.GRIMEAU | LABORATOIRE DEVELOPPEMENT / COM / COM-001
CCOM0074 | COM | Pressure sensor |  |  | Pression | Variable | - | KELLER |  | 71406 | En service | 0/100 mbar (Tol:±0,1 mbar) | R.GRIMEAU | LABORATOIRE DEVELOPPEMENT / COM / COM-001
CCOM0078 | COM | Pressure sensor |  |  | Pression | Variable | - |  |  |  | Réformé | -300/+300 mbar (Tol:±2,5 mbar) | R.GRIMEAU | LABORATOIRE DEVELOPPEMENT / COM / Armoire
CEMI0002 | EMI | Pressure sensor |  | Pressure sensor | Pression | Variable | - |  |  |  | Sommeil | 970/1050 hPa (Tol:±5 hPa) |  | FEP #global area<v>Armoire FEP-A-001
CEMI0009 | EMI | Pressure sensor |  |  | Pression | Variable | - |  |  |  | Sommeil | 970/1050 hPa (Tol:±5 hPa) | M.MERCIER | EMI / Mini-shed n°1
CEMI0021 | EMI | Pressure sensor | Pressure sensor | Pressure sensor relative | Pression | Variable | DIFFERENTIEL | ENDRESS+HAUSER | CERABAR M | J7034301128 | En service | 970/1050 hPa (Tol:±5 hPa) | M.MERCIER | EMI / Mini-SHED n°6 - [EMI-002] - 10021028
CEMI0022 | EMI | Pressure sensor | Pressure sensor | Pressure sensor Absolute | Pression | Variable | ATMOSPHERIQUE | ENDRESS+HAUSER | CERABAR M | J7034401128 | En service | 800/1200 hPa (Tol:±5 hPa) | M.MERCIER | EMI / Mini-SHED n°6 - [EMI-002] - 10021028
CEMI0024 | EMI | Pressure sensor | Pressure sensor |  | Pression | Variable | - |  |  | 71406 | Non soumis à l'étalonnage | Approach device (Tol:Approach device) | M.MERCIER | EMI / Banc préc. canisters - [EMI-017] - 10021033
CEMI0033 | EMI | Pressure sensor | Pressure sensor | Pressure sensor | Pression | Variable | - | JUMO |  |  | En service | -1/0,6 Bar (Tol:±0,5 mbar) | M.MERCIER | EMI / Banc hélium - [EMI-014] - 10021031
CEMI0062 | EMI | Pressure sensor | Pressure sensor | Pressure sensor relative | Pression | Variable | DIFFERENTIEL | ENDRESS+HAUSER | CERABAR M | NC00CB01128 | En service | 970/1050 hPa (Tol:±5 hPa) | M.MERCIER | EMI / Mini-SHED n°7 - [EMI-007] -
CEMI0063 | EMI | Pressure sensor | Pressure sensor | Pressure sensor Absolute | Pression | Variable | ATMOSPHERIQUE | ENDRESS+HAUSER | CERABAR M | NC00CC01128 | En service | 800/1200 hPa (Tol:±5 hPa) | M.MERCIER | EMI / Mini-SHED n°7 - [EMI-007] -
CEPE0002 | EPE | Pressure sensor |  |  | Pression | Variable | ABSOLU |  |  |  | Non soumis à l'étalonnage | Approach Device (Tol:Approach Device) | L.SALAUN | LABORATOIRE DEVELOPPEMENT / EPE / FEP-020 SIMTEC 20 Hz
CEPE0003 | EPE | Pressure sensor |  |  | Pression | Variable | - |  |  |  | Perdu | Perdu (Tol:Perdu) | L.SALAUN | LABORATOIRE DEVELOPPEMENT / EPE / FEP-020 SIMTEC 20 Hz
CEPE0023 | EPE | Pressure sensor |  |  | Pression | Variable | - |  |  |  | Réformé | -400/+400 mbar (Tol:±0,5 mbar) | L.SALAUN | LABORATOIRE DEVELOPPEMENT / EPE / FEP-020 SIMTEC 20 Hz
CEPE0028 | EPE | Pressure sensor |  |  | Pression | Variable | - |  |  |  | En service | -400/+400 mbar (Tol:±0,5 mbar) | L.SALAUN | LABORATOIRE DEVELOPPEMENT / EPE / FEP-020 SIMTEC 20 Hz
CEPE0061 | EPE | Pressure sensor |  |  | Pression | Variable | - | Druck | unik 5000 | 5584748 | Réformé | -500/+500 mbar (Tol:±4 mbar) | L.SALAUN | LABORATOIRE DEVELOPPEMENT / EPE / A-ATEX-01
CEPE0062 | EPE | Pressure sensor |  |  | Pression | Variable | - | Druck | unik 5000 | 5584747 | En service | -400/+400 mbar (Tol:±2 mbar) | L.SALAUN | LABORATOIRE DEVELOPPEMENT / EPE / A-ATEX-01
CEPE0063 | EPE | Pressure sensor |  |  | Pression | Variable | - | Druck | unik 5000 | 5584746 | En service | -400/+400 mbar (Tol:±2 mbar) | L.SALAUN | LABORATOIRE DEVELOPPEMENT / EPE / A-ATEX-01
CEPE0064 | EPE | Pressure sensor |  |  | Pression | Variable | - |  |  | 5602704 | En service | -400/+400 mbar (Tol:±0,5 mbar) | L.SALAUN | LABORATOIRE DEVELOPPEMENT / EPE / FEP-020 SIMTEC 20 Hz
CEPE0065 | EPE | Pressure sensor |  |  | Pression | Variable | - |  |  | 5611153 | En service | 0/10 bar (Tol:±20 mbar) | L.SALAUN | LABORATOIRE DEVELOPPEMENT / EPE / FEP-020 SIMTEC 20 Hz
CEPE0066 | EPE | Pressure sensor |  |  | Pression | Variable | - | Druck | unik 5000 | 5611852 | En service | -100/ 400 mbar (Tol:±0,5 mbar) | L.SALAUN | LABORATOIRE DEVELOPPEMENT / EPE / A-ATEX-01
CEPE0067 | EPE | Pressure sensor |  |  | Pression | Variable | - | Druck | unik 5000 | 5611851 | Perdu | -100/ 400 mbar (Tol:±0,5 mbar) | L.SALAUN | LABORATOIRE DEVELOPPEMENT / EPE / A-ATEX-01
CEPE0068 | EPE | Pressure sensor |  |  | Pression | Variable | - | Druck | unik 5000 | 56611853 | En service | -500/ 500 mbar (Tol:±2 mbar) | L.SALAUN | LABORATOIRE DEVELOPPEMENT / EPE / armoire
CEPE0069 | EPE | Pressure sensor |  |  | Pression | Variable | - | Druck | unik 5000 | 5611154 | Réformé | 0/ 10 mbar (Tol:±20 mbar) | L.SALAUN | LABORATOIRE DEVELOPPEMENT / FEP / FEP-027 (station 1)
CEPE0070 | EPE | Pressure sensor |  |  | Pression | Variable | - | Druck | unik 5000 | 5608463 | Sommeil | 0/ 100 mbar (Tol:±0,5 mbar) | L.SALAUN | LABORATOIRE DEVELOPPEMENT / EPE / armoire
CEPE0071 | EPE | Pressure sensor | Pressure sensor [-500 500 mbar] | Pressure sensor | Pression | Variable | - | DRUCK | UNIK 5000-PTX 5072-TC-A3-CA-H1-PA | 5602707 | En service | -500/ 500 mbar (Tol:±2 mbar) | L.SALAUN | Armoire A-ATEX-01
CEPE0072 | EPE | Pressure sensor | Pressure sensor [-1 1 bar] | Pressure sensor | Pression | Variable | - | DRUCK | UNIK 5000 - PTX 5072 | 5743285 | En service | -1/+1 bar (Tol:±10 mbar) | L.SALAUN | Armoire A-ATEX-01
CEPE0073 | EPE | Pressure sensor | Pressure sensor [-500 500 mbar] | Pressure sensor | Pression | Variable | - | DRUCK | UNIK 5000 - PTX 5072-TC-A3-CA-H1-PA | 5758505 | En service | -500/+500 mbar (Tol:±4 mbar) | L.SALAUN | Armoire A-ATEX-01
CEPE0074 | EPE | Pressure sensor | Pressure sensor [-500 500 mbar] | Pressure sensor | Pression | Variable | - | DRUCK | UNIK 5000 - PTX 5072-TC-A3-CA-H1-PA | 5758552 | En service | -500/+500 mbar (Tol:±4 mbar) | L.SALAUN | Armoire A-ATEX-01
CEPE0075 | EPE | Pressure sensor |  |  | Pression | Variable | - | DRUCK | PTX 5072 | 5758554 | En service | -500/+500 mbar (Tol:±4 mbar) | L.SALAUN | LABORATOIRE DEVELOPPEMENT / EPE / A-ATEX-01
CEPE0076 | EPE | Pressure sensor |  |  | Pression | Variable | - | DRUCK | PTX 5072 | 5758553 | En service | -500/+500 mbar (Tol:±4 mbar) | L.SALAUN | LABORATOIRE DEVELOPPEMENT / EPE / A-ATEX-01
CEPE0077 | EPE | Pressure sensor |  |  | Pression | Variable | - | DRUCK | PTX 5072 | 5758506 | En service | -500/ 500 mbar (Tol:±4 mbar) | L.SALAUN | LABORATOIRE DEVELOPPEMENT / EPE / A-ATEX-01
CEPE0078 | EPE | Pressure sensor |  |  | Pression | Variable | - | DRUCK | PTX 5072 | 5754324 | En service | 0/+100 mbar (Tol:±0,5 mbar) | L.SALAUN | LABORATOIRE DEVELOPPEMENT / EPE / A-ATEX-01
CEPE0079 | EPE | Pressure sensor |  |  | Pression | Variable | - | DRUCK | PTX 5072 | 5756717 | En service | 0/+10 bar (Tol:±20 mbar) | L.SALAUN | LABORATOIRE DEVELOPPEMENT / FEP / FEP-027
CEPE0080 | EPE | Pressure sensor |  |  | Pression | Variable | - | DRUCK | PTX 5072 | 5756716 | En service | 0/+10 bar (Tol:±20 mbar) | L.SALAUN | LABORATOIRE DEVELOPPEMENT / FEP / FEP-028
CEPE0313 | EPE | Pressure sensor |  |  | Pression | Variable | ABSOLU | Druck | ptx 5072-TC-A3-CA-H1-PA | 5764340 | En service | 400 / 1300 mbar (Tol:±10 mbar) | L.SALAUN | LABORATOIRE DEVELOPPEMENT / EPE / FEP020 SIMTEC 20 Hz
CEPE0314 | EPE | Pressure sensor |  |  | Pression | Variable | - | DRUCK | PTX 5072 | 5760253 | Sommeil | -500/ 500 mbar (Tol:±4 mbar) | L.SALAUN | LABORATOIRE DEVELOPPEMENT / EPE / A-ATEX-01
CEPE0315 | EPE | Pressure sensor |  |  | Pression | Variable | - | DRUCK | PTX 5072 | 5760252 | Sommeil | -500/ 500 mbar (Tol:±4 mbar) | L.SALAUN | LABORATOIRE DEVELOPPEMENT / EPE / A-ATEX-01
CEPE0316 | EPE | Pressure sensor |  |  | Pression | Variable | - | DRUCK | PTX 5072 | 570251 | Sommeil | -500/ 500 mbar (Tol:±4 mbar) | L.SALAUN | LABORATOIRE DEVELOPPEMENT / EPE / A-ATEX-01
CEPE0317 | EPE | Pressure sensor |  |  | Pression | Variable | - | DRUCK | PTX 5072 | 5760250 | Sommeil | -500/ 500 mbar (Tol:±4 mbar) | L.SALAUN | LABORATOIRE DEVELOPPEMENT / EPE / A-ATEX-01
CEPE0318 | EPE | Pressure sensor |  |  | Pression | Variable | - | DRUCK | PTX 5072 | 5760249 | Sommeil | -500/ 500 mbar (Tol:±4 mbar) | L.SALAUN | LABORATOIRE DEVELOPPEMENT / EPE / A-ATEX-01
CFEP0181 | FEP | Standard mass |  |  | Masse | Etalon | - |  |  |  | En service | 0/10 kg (Tol:Respect de la norme détalonnage) | L.SALAUN | LABORATOIRE DEVELOPPEMENT / FEP / Table pesée ECE34
CFEP0182 | FEP | Standard mass |  |  | Masse | Etalon | - |  |  |  | En service | 0/20 kg (Tol:Respect de la norme détalonnage) | L.SALAUN | LABORATOIRE DEVELOPPEMENT / FEP / Table pesée ECE34
CFEP0183 | FEP | Thermocouple |  |  | Température | Variable | TYPE K |  |  |  | Réformé | -40/+100 °C (Tol:±2 °C) | L.SALAUN | LABORATOIRE DEVELOPPEMENT / FEP / FEP-034 Station mobile Laval
CFEP0184 | FEP | Thermocouple |  |  | Température | Variable | TYPE K |  |  |  | Réformé | -40/+100 °C (Tol:±2 °C) | L.SALAUN | LABORATOIRE DEVELOPPEMENT / FEP / FEP-034 Station mobile Laval
CFEP0186 | FEP | Multimeter |  |  | Electricité | Variable | ANALOGIQUE ET NUMERIQUE |  |  |  | Réformé | 0/500 Ohm; 0/5 kOhm; 0/50 V DC; 0/500 mA DC (Tol:±0,1 Ohm; ±1 Ohm; ±20 mV; ±1 mA ) | L.SALAUN | LABORATOIRE DEVELOPPEMENT / FEP / Armoire FEP
CFEP0187 | FEP | Pressure sensor |  |  | Pression | Variable | - |  |  | 10370321 | En service | -100/+200 mbar (Tol:±1 mbar) | L.SALAUN | LABORATOIRE DEVELOPPEMENT / FEP / FEP-001
CFEP0188 | FEP | Pressure sensor |  |  | Pression | Variable | - |  |  |  | Réformé | -100/+200 mbar (Tol:±1 mbar) | L.SALAUN | LABORATOIRE DEVELOPPEMENT / FEP / FEP-001
CFEP0189 | FEP | Pressure sensor |  |  | Pression | Variable | - | GE |  | 4446135 | En service | -100/+200 mbar (Tol:±1 mbar) | L.SALAUN | LABORATOIRE DEVELOPPEMENT / FEP / FEP-001
CFEP0190 | FEP | Pressure sensor |  |  | Pression | Variable | - |  |  | 10446346 | En service | 0/100 mbar (Tol:±0,5 mbar) | L.SALAUN | LABORATOIRE DEVELOPPEMENT / FEP / FEP-001
CFEP0191 | FEP | Pressure sensor |  |  | Pression | Variable | - |  |  | 2626857 | En service | 0/100 mbar (Tol:±0,5 mbar) | L.SALAUN | LABORATOIRE DEVELOPPEMENT / FEP / FEP-002
CFEP0192 | FEP | Pressure sensor |  |  | Pression | Variable | - |  |  | 10441658 | En service | 0/100 mbar (Tol:±0,5 mbar) | L.SALAUN | LABORATOIRE DEVELOPPEMENT / FEP / FEP-003
CFEP0193 | FEP | Ruler |  |  | Dimensionnel | Variable | - |  |  |  | En service | 0/1000 mm (Tol:±0,5 mm) | L.SALAUN | LABORATOIRE DEVELOPPEMENT / FEP / A-ATEX-03
CFEP0194 | FEP | Ruler |  |  | Dimensionnel | Variable | - |  |  |  | En service | 0/1000 mm (Tol:±0,5 mm) | L.SALAUN | LABORATOIRE DEVELOPPEMENT / FEP / A-ATEX-03
CFEP0195 | FEP | Ruler |  |  | Dimensionnel | Variable | - |  |  |  | En service | 0/1000 mm (Tol:±0,5 mm) | L.SALAUN | LABORATOIRE DEVELOPPEMENT / FEP / A-ATEX-03
CCOM0080 | COM | Pressure sensor | Pressure sensor [0 100 mbar] | Pressure sensor | Pression | Variable | - | Keller |  | 72956 | En service | 0/100 mbar (Tol:±0,1 mbar) | R.GRIMEAU | COM-002_ Banc 1
CFEP0196 | FEP | Multimeter |  |  | Electricité | Variable | ANALOGIQUE ET NUMERIQUE |  |  |  | Réformé | 0/500 Ohm; 0/5 kOhm; 0/50 V DC; 0/500 mA DC (Tol:±0,1 Ohm; ±1 Ohm; ±20 mV; ±1 mA ) | L.SALAUN | LABORATOIRE DEVELOPPEMENT / FEP / Armoire FEP
CFEP0197 | FEP | Thermocouple |  |  | Température | Variable | TYPE K |  |  |  | Réformé | -40/+100 °C (Tol:±2 °C) | L.SALAUN | LABORATOIRE DEVELOPPEMENT / FEP / FEP-001
CFEP0198 | FEP | Thermocouple |  |  | Température | Variable | TYPE K |  |  |  | Alerte Etalonnage/Vérification | -40/+100 °C (Tol:±2 °C) | L.SALAUN | LABORATOIRE DEVELOPPEMENT / FEP / FEP-003
CFEP0199 | FEP | Thermocouple |  |  | Température | Variable | TYPE K |  |  |  | En service | 0/+60 °C (Tol:±0,5 °C) | L.SALAUN | LABORATOIRE DEVELOPPEMENT / FEP / FEP-027 (station 1)
CFEP0200 | FEP | Soaking room |  |  | Température | Variable | - | HORMANN KG | 02-APS2000 | / | En service | 40/70 °C (Tol:±2 °C) | L.SALAUN | LABORATOIRE DEVELOPPEMENT / FEP / FEP 024 (Salle chaude n°5)
CFEP0201 | FEP | Soaking room |  |  | Température | Variable | - | HORMANN KG | 02-AP000ALV |  | En service | 40/70 °C (Tol:±2 °C) | L.SALAUN | LABORATOIRE DEVELOPPEMENT / FEP / FEP 025 (Salle chaude n°6)
CFEP0202 | FEP | Soaking room |  |  | Température | Variable | - | BV FROID |  |  | En service | -40/+70 °C (Tol:±2 °C) | L.SALAUN | LABORATOIRE DEVELOPPEMENT / FEP / FEP-026 (Salle chaude n°7)
CFEP0203 | FEP | Thermohygrometer |  |  | Humidité | Variable | - |  |  |  | Perdu | Approach device (Tol:Approach device) | L.SALAUN | LABORATOIRE DEVELOPPEMENT / FEP
CFEP0204 | FEP | Thermohygrometer |  |  | Humidité | Variable | - |  |  |  | Perdu | Approach device (Tol:Approach device) | L.SALAUN | LABORATOIRE DEVELOPPEMENT / FEP
CFEP0205 | FEP | Scale |  |  | Masse | Variable | NUMERIQUE | KERN | PCB 6000-1 | WD 150069711 | En service | 0,5/6 kg (Tol:±0,5 g) | L.SALAUN | LABORATOIRE DEVELOPPEMENT / FEP / Balance canister ORVR
CFEP0206 | FEP | Standard mass |  |  | Masse | Etalon | - |  |  | ZG 3279 | En service | 0/5 kg (Tol:Respect de la norme détalonnage) | L.SALAUN | LABORATOIRE DEVELOPPEMENT / FEP / Table pesée ECE34
CFEP0207 | FEP | Standard mass |  |  | Masse | Etalon | - |  |  | 700606/06 | En service | 0/5 kg (Tol:Respect de la norme détalonnage) | L.SALAUN | LABORATOIRE DEVELOPPEMENT / FEP / Table pesée ECE34
CFEP0208 | FEP | Standard mass |  |  | Masse | Etalon | - |  |  |  | En service | 0/5 kg (Tol:Respect de la norme détalonnage) | L.SALAUN | LABORATOIRE DEVELOPPEMENT / FEP / Table pesée ECE34
CFEP0209 | FEP | Standard mass |  |  | Masse | Etalon | - |  |  | 74700/06 | Perdu | 0/5 kg (Tol:Respect de la norme détalonnage) | L.SALAUN | LABORATOIRE DEVELOPPEMENT / FEP / Table pesée ECE34
CFEP0210 | FEP | Standard mass |  |  | Masse | Etalon | - |  |  |  | Perdu | 0/5 kg (Tol:Respect de la norme détalonnage) | L.SALAUN | LABORATOIRE DEVELOPPEMENT / FEP / Table pesée ECE34
CFEP0211 | FEP | Standard mass |  |  | Masse | Etalon | - |  |  | ZK 3179 | Etalonnage/Vérification en cours | 0/10 kg (Tol:Respect de la norme détalonnage) | L.SALAUN | LABORATOIRE DEVELOPPEMENT / FEP / Table pesée ECE34
CFEP0212 | FEP | Standard mass |  |  | Masse | Etalon | - |  |  | ZK 3178 | Etalonnage/Vérification en cours | 0/10 kg (Tol:Respect de la norme détalonnage) | L.SALAUN | LABORATOIRE DEVELOPPEMENT / FEP / Table pesée ECE34
CFEP0213 | FEP | Standard mass |  |  | Masse | Etalon | - |  |  | ZK 3180 | En service | 0/10 kg (Tol:Respect de la norme détalonnage) | L.SALAUN | LABORATOIRE DEVELOPPEMENT / FEP / Table pesée ECE34
CFEP0214 | FEP | Standard mass |  |  | Masse | Etalon | - |  |  | 5570288 | En service | 0/5 kg (Tol:Respect de la norme détalonnage) | L.SALAUN | LABORATOIRE DEVELOPPEMENT / FEP / Table pesée ECE34
CFEP0215 | FEP | Standard mass |  |  | Masse | Etalon | - |  |  | 5570188 | En service | 0/5 kg (Tol:Respect de la norme détalonnage) | L.SALAUN | LABORATOIRE DEVELOPPEMENT / FEP / Table pesée ECE34
CFEP0216 | FEP | Standard mass |  |  | Masse | Etalon | - |  |  |  | En service | 0/2 kg (Tol:Respect de la norme détalonnage) | L.SALAUN | LABORATOIRE DEVELOPPEMENT / FEP / Table pesée ECE34
CFEP0217 | FEP | Volumeter |  |  | Débit | Variable | - |  |  |  | En service | 0/120 L (Tol:±1 %RV) | L.SALAUN | LABORATOIRE DEVELOPPEMENT / FEP / Station mobile
CFEP0218 | FEP | Volumeter |  |  | Débit | Variable | - | PIUSI | FC00408X00 | Ln1352632 | En service | 0/120 L (Tol:±1 %RV) | L.SALAUN | LABORATOIRE DEVELOPPEMENT / FEP / Station mobile ESS
CFEP0219 | FEP | Thickness gauge |  |  | Dimensionnel | Variable | - |  |  |  | En service | 0/100 mm (Tol:±4 µm) | L.SALAUN | LABORATOIRE DEVELOPPEMENT / FEP / A-ATEX-03
CFEP0220 | FEP | Volumeter |  |  | Débit | Variable | - |  |  |  | Sommeil | 0/120 L (Tol:±1 %RV) | L.SALAUN | LABORATOIRE DEVELOPPEMENT / FEP / Canne vide-fut
CFEP0221 | FEP | Liquid flowmeter |  |  | Débit | Variable | LIQUIDE |  |  |  | En service | 0/120 L; 5/60 L/min (Tol:±0,3 L; ±1 L/min) | L.SALAUN | LABORATOIRE DEVELOPPEMENT / FEP / FEP-0330 ess
CFEP0222 | FEP | Liquid flowmeter |  |  | Débit | Variable | LIQUIDE |  |  |  | En service | 0/120 L; 10/109 L/min (Tol:±0,3 L; ±1 L/min) | L.SALAUN | LABORATOIRE DEVELOPPEMENT / FEP / FEP-0330 dies
CFEP0223 | FEP | Multimeter |  |  | Electricité | Variable | / | THURLBY THANDAR INSTRUMENTS | 1604 | 486628 | Alerte Etalonnage/Vérification | 80/400 Ohm; 400/4000 Ohm; 4000/40000 Ohm (Tol:±0,6 Ohm; ±40 Ohm; ±580 Ohm) | L.SALAUN | LABORATOIRE DEVELOPPEMENT / FEP / FEP-031
CFEP0224 | FEP | Multimeter |  |  | Electricité | Variable | / | THURLBY THANDAR INSTRUMENTS | 1604 | 486623 | En service | 80/400 Ohm; 400/4000 Ohm; 4000/40000 Ohm (Tol:±0,6 Ohm; ±40 Ohm; ±580 Ohm) | L.SALAUN | LABORATOIRE DEVELOPPEMENT / FEP / FEP-028 (station 3)
CFEP0225 | FEP | Multimeter |  |  | Electricité | Variable | / | THURLBY THANDAR INSTRUMENTS | 1604 | 486625 | En service | 80/400 Ohm; 400/4000 Ohm; 4000/40000 Ohm (Tol:±0,6 Ohm; ±40 Ohm; ±580 Ohm) | L.SALAUN | LABORATOIRE DEVELOPPEMENT / FEP / FEP-027 (station 1)
CFEP0226 | FEP | Multimeter |  |  | Electricité | Variable | / | THURLBY THANDAR INSTRUMENTS | 1604 | 486633 | En service | 80/400 Ohm; 400/4000 Ohm; 4000/40000 Ohm (Tol:±0,6 Ohm; ±40 Ohm; ±580 Ohm) | L.SALAUN | LABORATOIRE DEVELOPPEMENT / FEP / FEP-027 STATION 1
CFEP0227 | FEP | Multimeter |  |  | Electricité | Variable | / | THURLBY THANDAR INSTRUMENTS | 1604 | 486626 | En service | 80/400 Ohm; 400/4000 Ohm; 4000/40000 Ohm (Tol:±0,6 Ohm; ±40 Ohm; ±580 Ohm) | L.SALAUN | LABORATOIRE DEVELOPPEMENT / FEP / FEP-028 (station 3)
CFEP0228 | FEP | Multimeter |  |  | Electricité | Variable | / | THURLBY THANDAR INSTRUMENTS | 1604 | 486627 | Alerte Etalonnage/Vérification | 80/400 Ohm; 400/4000 Ohm; 4000/400000 Ohm (Tol:±0,6 Ohm; ±40 Ohm; ±580 Ohm) | L.SALAUN | LABORATOIRE DEVELOPPEMENT / FEP / FEP-031
CFEP0229 | FEP | Stabilized power supply |  |  | Electricité | Variable | - | ELC | ALF1225 | L/01303 | Non soumis à l'étalonnage | 10/15 V 20/25 A (Tol:NA) | L.SALAUN | LABORATOIRE DEVELOPPEMENT / EPE / A-ATEX-02
CFEP0230 | FEP | Fuel Filter |  |  | - | - | / | PA | 4003 |  | Non soumis à l'étalonnage | (Tol:7µm) | L.SALAUN | LABORATOIRE DEVELOPPEMENT / FEP / Stockage composants
CFEP0231 | FEP | Fuel Filter |  |  | - | - | / | PA | 4003 |  | Non soumis à l'étalonnage | (Tol:7µm) | L.SALAUN | LABORATOIRE DEVELOPPEMENT / FEP / Stockage composants
CFEP0232 | FEP | Fuel Filter |  |  | - | - | / | WIX | 24003 |  | Non soumis à l'étalonnage | (Tol:7µm) | L.SALAUN | LABORATOIRE DEVELOPPEMENT / FEP / Stockage composants
CFEP0233 | FEP | Linear displacement transducer |  |  | Dimensionnel | Variable | - | POSITEK | X138 | 67290 | En service | 0/100 mm (Tol:± 1 mm) | L.SALAUN | LABORATOIRE DEVELOPPEMENT / EPE / R-ATEX-04 (Servante LVDT ATEX)
CFEP0234 | FEP | Linear displacement transducer |  |  | Dimensionnel | Variable | - | POSITEK | X138 | 67286 | En service | 0/100 mm (Tol:± 1 mm) | L.SALAUN | LABORATOIRE DEVELOPPEMENT / EPE / R-ATEX-04 (Servante LVDT ATEX)
CFEP0235 | FEP | Linear displacement transducer |  |  | Dimensionnel | Variable | - | POSITEK | X138 | 67284 | En service | 0/100 mm (Tol:± 1 mm) | L.SALAUN | LABORATOIRE DEVELOPPEMENT / EPE / R-ATEX-04 (Servante LVDT ATEX)
CFEP0236 | FEP | Linear displacement transducer |  |  | Dimensionnel | Variable | - | POSITEK | X138 | 67276 | En service | 0/100 mm (Tol:± 1 mm) | L.SALAUN | LABORATOIRE DEVELOPPEMENT / EPE / R-ATEX-04 (Servante LVDT ATEX)
CFEP0237 | FEP | Linear displacement transducer |  |  | Dimensionnel | Variable | - | POSITEK | X138 | 67281 | En service | 0/100 mm (Tol:± 1 mm) | L.SALAUN | LABORATOIRE DEVELOPPEMENT / EPE / R-ATEX-04 (Servante LVDT ATEX)
CCOM0082 | COM | Pressure sensor | Pressure sensor [0 100 mbar] | Pressure sensor | Pression | Variable | - | Keller |  | 72957 | En service | 0/100 mbar (Tol:±0,1 mbar) | R.GRIMEAU | COM-002_ Banc 2
CMAG0172 | MAG | Three points micrometer |  |  | Dimensionnel | Variable | - |  |  | 308506 | Sommeil | 25/30 mm (Tol:±5 µm) | R.GRIMEAU | LABORATOIRE DEVELOPPEMENT / MET / Amoire BASSE
CMAG0173 | MAG | Three points micrometer |  |  | Dimensionnel | Variable | - |  |  | 308687 | Sommeil | 30/40 mm (Tol:±5 µm) | R.GRIMEAU | LABORATOIRE DEVELOPPEMENT / MET / Armoire Basse
CMAG0174 | MAG | Three points micrometer |  |  | Dimensionnel | Variable | - |  |  | 309273 | Sommeil | 40/50 mm (Tol:±5 µm) | R.GRIMEAU | LABORATOIRE DEVELOPPEMENT / MET / Armoire Basse
CMAG0175 | MAG | Standard ring |  |  | Dimensionnel | Etalon | CYLINDRIQUE |  |  | 130158 | Sommeil | 24,997 mm (Tol:±5 µm) | R.GRIMEAU | LABORATOIRE DEVELOPPEMENT / MET / Armoire Basse
CMAG0176 | MAG | Standard ring |  |  | Dimensionnel | Etalon | CYLINDRIQUE |  |  | 130376 | Sommeil | 40 mm (Tol:±5 µm) | J.GUEIB | LABORATOIRE DEVELOPPEMENT / MAG / Armoire B (B5)
CMAG0177 | MAG | Chronometer |  |  | Temps-Fréquence | Variable | DECLENCHEMENT MANUEL |  |  |  | Perdu | Perdu (Tol:Perdu) | J.GUEIB | LABORATOIRE DEVELOPPEMENT / MAG / Armoire C (CB 1,1)
CMAG0178 | MAG | Chronometer | Chronometer |  | Temps-Fréquence | Variable | DECLENCHEMENT MANUEL |  | novo 82110 |  | En service | 0/1 h (Tol:±1 s) | L.SALAUN | Armoire A-ATEX-01
CMAG0179 | MAG | Height gauge | Height gauge |  | Dimensionnel | Variable | - | Mitutoyo | 192-613 |  | En service | 0/300 mm (Tol:±0,1 mm) | R.GRIMEAU | A-MET-01
CMAG0180 | MAG | Thermohygrometer |  |  | Humidité | Variable | - |  |  |  | Réformé | Réformé (Tol:Réformé) | J.GUEIB | LABORATOIRE DEVELOPPEMENT / MAG
CMAG0181 | MAG | Dynamometer |  |  | Force | Variable | - | JUMO |  | 404366 | Réformé | Réformé (Tol:Réformé) | J.GUEIB | LABORATOIRE DEVELOPPEMENT / MAG / Armoire E (E5)
CMAG0182 | MAG | Height gauge |  |  | Dimensionnel | Variable | - | Mitutoyo |  |  | En service | 0/300 mm (Tol:±0,1 mm) | M.MERCIER | LABORATOIRE DEVELOPPEMENT / COM / A-COM-01
CMAG0183 | MAG | Torque wrench | Torque wrench |  | Couple | Variable | REGLABLE | Facom | R304-DA | B020604 | En service | 1/5 Nm (Tol:±6 %RV) | R.GRIMEAU | A-MET-01
CMAG0184 | MAG | Pressure sensor |  |  | Pression | Variable | - | KELLER | PAA-23/8465.1 |  | Perdu | 0/250 mbar (Tol:±1 mbar) | J.GUEIB | LABORATOIRE DEVELOPPEMENT / EPE / A-ATEX-01
CMAG0185 | MAG | Pressure sensor | Pressure sensor [0 250 mbar] | Pressure sensor | Pression | Variable | - | KELLER | PAA-23/8465.1 |  | En service | 0/250 mbar (Tol:±1 mbar) | L.SALAUN | Armoire A-ATEX-01
CMAG0186 | MAG | Pressure sensor |  |  | Pression | Variable | - |  |  | 2154580 | Sommeil | 0/50 bar (Tol:±100 mbar) | L.SALAUN | LABORATOIRE DEVELOPPEMENT / EPE / A-ATEX-01
CMAG0187 | MAG | Pressure sensor | Pressure sensor [0 100 mbar] | Pressure sensor | Pression | Variable | - | DRUCK | PTX 510 | 2749895 | En service | 0/100 mbar (Tol:±0,5 mbar) | L.SALAUN | Armoire A-ATEX-01
CMAG0188 | MAG | Pressure sensor | Pressure sensor [-100 200 mbar] | Pressure sensor | Pression | Variable | - | DRUCK | PTX 510-I-1176 | 2699201 | En service | -100/+200 mbar (Tol:±1 mbar) | L.SALAUN | Armoire A-ATEX-01
CMAG0189 | MAG | Pressure sensor |  |  | Pression | Variable | - | Druck | PTX510 | 2584007 | Réformé | 0/100 mbar (Tol:±0,5 mbar) | L.SALAUN | LABORATOIRE DEVELOPPEMENT / EPE / armoire
CMAG0190 | MAG | Pressure sensor | Pressure sensor [0 100 mbar] | Pressure sensor | Pression | Variable | - | DRUCK | PTX 510 | 2439832 | En service | 0/100 mbar (Tol:±1 mbar) | L.SALAUN | Armoire A-ATEX-01
CMAG0192 | MAG | Standard mass | Mass | Calibrated mass | Masse | Etalon | - |  |  | ZL 405 | En service | 1 kg (Tol:According Iso norm) | M.MERCIER | LMA / [A-LMA-01] Armoire
CMAG0193 | MAG | Standard mass | Mass | Calibrated mass | Masse | Etalon | - |  |  | ZL 476 | En service | 2 kg (Tol:According Iso norm) | M.MERCIER | LMA / [A-LMA-01] Armoire
CMAG0194 | MAG | Multimeter |  |  | Electricité | Variable | ANALOGIQUE ET NUMERIQUE |  |  |  | Perdu | 0/500 Ohm; 0/5 kOhm; 0/50 V DC; 0/500 mA DC (Tol:±0,1 Ohm; ±1 Ohm; ±20 mV; ±1 mA ) | J.GUEIB | LABORATOIRE DEVELOPPEMENT / FEP / A-ATEX-03
CMAG0195 | MAG | Multimeter |  |  | Electricité | Variable | ANALOGIQUE ET NUMERIQUE | Metrix | MX 57 EX |  | En service | 0/500 Ohm; 0/5 kOhm; 0/50 V DC; 0/500 mA DC (Tol:±0,1 Ohm; ±1 Ohm; ±20 mV; ±1 mA ) | L.SALAUN | LABORATOIRE DEVELOPPEMENT / FEP / A-ATEX-03
CMAG0196 | MAG | Chronometer |  |  | Temps-Fréquence | Variable | DECLENCHEMENT MANUEL |  |  |  | Réformé | 0/1 h (Tol:±1 s) | J.GUEIB | LABORATOIRE DEVELOPPEMENT / EPE / A-ATEX-01
CMAG0197 | MAG | Pressure gauge |  |  | Pression | Variable | PRESSION RELATIVE |  |  | 8018648/2009 | Réformé | Réformé (Tol:Réformé) | J.GUEIB | LABORATOIRE DEVELOPPEMENT / MAG
CMAG0198 | MAG | Gas flowmeter |  |  | Débit | Variable | GAZ | BROOKS | 0/600 l/H |  | Réformé | 0/600 L/h (Tol:±20 L/h) | M.MERCIER | LABORATOIRE DEVELOPPEMENT / COM / Armoire Haute
CCOM0086 | COM | Pressure sensor |  |  | Pression | Variable | - | KELLER | / | / | En service | 0/100 mbar (Tol:±0,1 mbar) | R.GRIMEAU | LABORATOIRE DEVELOPPEMENT / COM / COM-001
CMAG0199 | MAG | Gas flowmeter |  |  | Débit | Variable | GAZ |  |  |  | Sommeil | 0/3000 L/h (Tol:±100 L/h) | R.GRIMEAU | LABORATOIRE DEVELOPPEMENT / COM / Armoire Haute
CMAG0200 | MAG | Dynamometer |  |  | Force | Variable | / | Sa+++ |  | 518954A/U0200 | Sommeil | 0/2,5 N (Tol:±0,01 N) | R.GRIMEAU | LABORATOIRE DEVELOPPEMENT / MET / Armoire Basse
CMAG0202 | MAG | Standard gauge |  |  | Dimensionnel | Calibre | SUIVANT PLAN |  |  |  | Non soumis à l'étalonnage | Perdu (Tol:Perdu) | J.GUEIB | LABORATOIRE DEVELOPPEMENT / MAG / Armoire D (D4)
CMAG0203 | MAG | Standard gauge |  |  | Dimensionnel | Calibre | SUIVANT PLAN |  |  |  | Réformé | Réformé (Tol:Réformé) | J.GUEIB | LABORATOIRE DEVELOPPEMENT / MAG / A VOIR EMPLACEMENT
CMAG0204 | MAG | Pressure sensor |  |  | Pression | Variable | - |  |  |  | Réformé | Réformé (Tol:Réformé) | J.GUEIB | LABORATOIRE DEVELOPPEMENT / MAG / Armoire C (CR 3,1 B)
CMAG0205 | MAG | Standard gauge | Standard gauge |  | Dimensionnel | Calibre | DIESEL |  |  |  | Non soumis à l'étalonnage | Approach device (Tol:Approach device) | R.GRIMEAU | A-MET-01
CMAG0206 | MAG | Standard gauge | Standard gauge |  | Dimensionnel | Calibre | ESSENCE |  |  |  | Non soumis à l'étalonnage | Approach device (Tol:Approach device) | R.GRIMEAU | A-MET-01
CMAG0207 | MAG | Depth gauge |  |  | Dimensionnel | Variable | - |  |  |  | Réformé | 0/500 mm (Tol:±0,1 mm) | R.GRIMEAU | LABORATOIRE DEVELOPPEMENT / MET / Amoire BASSE
CMAG0208 | MAG | Chronometer |  |  | Temps-Fréquence | Variable | DECLENCHEMENT MANUEL |  |  |  | Perdu | 0/1 h (Tol:±1 s) | J.GUEIB | LABORATOIRE DEVELOPPEMENT / EPE / R-ATEX-06 (A. Lamart)
CMAG0210 | MAG | Chronometer |  |  | Temps-Fréquence | Variable | DECLENCHEMENT MANUEL |  |  |  | En service | 0/1 h (Tol:±1 s) | L.SALAUN | LABORATOIRE DEVELOPPEMENT / EPE / R-ATEX-05 (M.Nazih)
CMAG0212 | MAG | Thermocouple |  |  | Température | Variable | TYPE K |  |  |  | Perdu | Perdu (Tol:Perdu) | J.GUEIB | LABORATOIRE DEVELOPPEMENT / MAG / ARMOIRE A (A2)
CMAG0213 | MAG | Pressure sensor |  |  | Pression | Variable | - |  |  | 3143215 | En service | -400/+400 mbar (Tol:±2 mbar) | L.SALAUN | LABORATOIRE DEVELOPPEMENT / FEP / FEP-004 (SIMTEC 10 HZ)
CMAG0214 | MAG | Pressure sensor |  |  | Pression | Variable | - |  |  | 3143216 | Perdu | -400/+400 mbar (Tol:±2 mbar) | J.GUEIB | LABORATOIRE DEVELOPPEMENT / FEP / FEP-020 (SIMTEC 20 Hz)
CMAG0215 | MAG | Pressure sensor |  |  | Pression | Variable | - |  |  | 3143214 | En service | -400/+400 mbar (Tol:±2 mbar) | L.SALAUN | LABORATOIRE DEVELOPPEMENT / FEP / FEP-004 (SIMTEC 10 HZ)
CMAG0216 | MAG | Standard mass | Mass | Calibrated mass | Masse | Etalon | - | Zwiebel | Z04 7277 | S02 1958 | En service | 100 g (Tol:According Iso norm) | M.MERCIER | LMA / [A-LMA-01] Armoire
CMAG0217 | MAG | Standard mass |  |  | Masse | Etalon | - | Zwiebel | Z04 7278 | S02 4907 | En service | 200 g (Tol:According Iso norm) | M.MERCIER | LMA/ [A-LMA-01]
CMAG0218 | MAG | Pressure gauge |  |  | Pression | Variable | PRESSION RELATIVE |  |  |  | Réformé | Réformé (Tol:Réformé) | J.GUEIB | LABORATOIRE DEVELOPPEMENT / MAG / Armoire C ( CB 1,2)
CMAG0219 | MAG | Pressure gauge | Pressure gauge |  | Pression | Variable | PRESSION RELATIVE | DRUCK | DPI 705 | 70525697 | En service | 0/+70 mbar (Tol:±0,5 mbar) | L.SALAUN | Armoire A-ATEX-01
CMAG0220 | MAG | Refractometer |  |  | Chimie | Variable | - | ATAGO | BR-1E | 297034 | Sommeil | 0/55 % (Tol:±0,3 %) | R.GRIMEAU | LABORATOIRE DEVELOPPEMENT / MET / Armoire Basse
CMAG0221 | MAG | Densimeter |  |  | Chimie | Variable | - |  |  |  | Sommeil | 800/900 g/ml (Tol:±0,5 g/mL) | M.MERCIER | LABORATOIRE DEVELOPPEMENT / MAG / Armoire A (A9)
CMAG0222 | MAG | Densimeter |  |  | Chimie | Variable | - |  |  |  | Sommeil | 0,750/0,8 g/ml (Tol:±0,5 g/mL) | M.MERCIER | LABORATOIRE DEVELOPPEMENT / MAG / Armoire A (A9)
CMAG0224 | MAG | Protractor |  |  | Dimensionnel | Variable | - | antichoc |  |  | En service | 0/180 ° (Tol:±0,30 °) | M.MERCIER | LABORATOIRE DEVELOPPEMENT / COM / A-COM-01
CMAG0225 | MAG | Thermocouple |  |  | Température | Variable | TYPE K |  |  |  | Perdu | Perdu (Tol:Perdu) | J.GUEIB | LABORATOIRE DEVELOPPEMENT / MAG / ARMOIRE A (A2)
CMAG0226 | MAG | Megohmmeter |  |  | Electricité | Variable | - |  |  |  | En service | According Manufacturer Spec (Tol:±3 %RV) | M.DEQUIN | LABORATOIRE DEVELOPPEMENT / MAintenance / M.DEQUIN
CMAG0228 | MAG | Depth gauge | Depth gauge |  | Dimensionnel | Variable | - | Mitutoyo | VDS-15DC | 0037417 | Perdu | 0/150 mm (Tol:±0,01 mm) | M.MERCIER | A-COM-02
CMAG0230 | MAG | Chronometer |  |  | Temps-Fréquence | Variable | DECLENCHEMENT MANUEL |  |  |  | En service | 0/1 h (Tol:±1 s) | L.SALAUN | LABORATOIRE DEVELOPPEMENT / EPE / R-ATEX-01 (P. Baudet)
CMAG0231 | MAG | Chronometer |  |  | Temps-Fréquence | Variable | DECLENCHEMENT MANUEL |  |  |  | Réformé | 0/1 h (Tol:±1 s) | J.GUEIB | LABORATOIRE DEVELOPPEMENT / EPE / R-ATEX-02 (T. Varin)
CMAG0232 | MAG | Chronometer |  |  | Temps-Fréquence | Variable | DECLENCHEMENT MANUEL |  |  |  | En service | 0/1 h (Tol:±1 s) | R.GRIMEAU | LABORATOIRE DEVELOPPEMENT / MET / R-MET-02 (T. Escande)
CMAG0233 | MAG | Chronometer |  |  | Temps-Fréquence | Variable | DECLENCHEMENT MANUEL |  |  |  | En service | 0/1 h (Tol:±1 s) | R.GRIMEAU | LABORATOIRE DEVELOPPEMENT / MET / MET-021 (W. Gazaud)
CMAG0234 | MAG | Chronometer |  |  | Temps-Fréquence | Variable | DECLENCHEMENT MANUEL |  |  |  | En service | 0/1 h (Tol:±1 s) | Y.SKOCZEK | LABORATOIRE DEVELOPPEMENT / SCR / SERVANTE. P.VASSEUR
CMAG0235 | MAG | Chronometer | Chronometer |  | Temps-Fréquence | Variable | DECLENCHEMENT MANUEL | RS | 440-9574 |  | En service | 0/1 h (Tol:±1 s) | Y.SKOCZEK | Armoire A-SCR-02
CMAG0236 | MAG | Chronometer | Chronometer |  | Temps-Fréquence | Variable | DECLENCHEMENT MANUEL | RS | 440-9574 |  | En service | 0/1 h (Tol:±1 s) | Y.SKOCZEK | R-SCR-03
CMAG0237 | MAG | Chronometer |  |  | Temps-Fréquence | Variable | DECLENCHEMENT MANUEL |  |  |  | En service | 0/1 h (Tol:±1 s) | R.GRIMEAU | LABORATOIRE DEVELOPPEMENT / MET / R-MET-01 (F. Routier)
CMAG0238 | MAG | Multimeter | Multimeter |  | Electricité | Variable | ANALOGIQUE ET NUMERIQUE | FLUKE | 115 | 29760319WS | En service | 0/600 Ohm; 0/6 kOhm; 0/60 VDC; 0/10 ADC (Tol:±0,3 Ohm;±1 Ohm;±40 mV;±50 mA) | Y.SKOCZEK | Armoire A-SCR-02
CMAG0239 | MAG | Multimeter |  |  | Electricité | Variable | ANALOGIQUE ET NUMERIQUE | Fluke | 115 | 30381161WS | En service | 0/600 Ohm; 0/6 kOhm; 0/60 VDC; 0/10 ADC (Tol:±0,3 Ohm;±1 Ohm;±40 mV;±50 mA) | L.SALAUN | LABORATOIRE DEVELOPPEMENT / EPE / A-ATEX-01
CMAG0240 | MAG | Multimeter |  |  | Electricité | Variable | ANALOGIQUE ET NUMERIQUE | Metrix | MX 57 EX | H | En service | 0/500 Ohm; 0/5 kOhm; 0/50 V DC; 0/500 mA DC (Tol:±0,1 Ohm; ±1 Ohm; ±20 mV; ±1 mA ) | L.SALAUN | LABORATOIRE DEVELOPPEMENT / EPE / R-ATEX-02 (T.Varin)
CMAG0241 | MAG | Thermocouple |  |  | Température | Variable | TYPE K |  |  |  | Perdu | Perdu (Tol:Perdu) | J.GUEIB | LABORATOIRE DEVELOPPEMENT / MAG / ARMOIRE
CMET0036 | MET | Pressure gauge |  |  | Pression | Variable | PRESSION RELATIVE | CITEC | LEO1 | 50907 | En service | -1/+3 bar (Tol:±30 mbar) | R.GRIMEAU | LABORATOIRE DEVELOPPEMENT / MET / Armoire
CMET0037 | MET | Torque wrench |  |  | Couple | Variable | REGLABLE | Facom | E306.30D | S060096 | Perdu | 6/30 Nm (Tol:±2 %RV) | R.GRIMEAU | LABORATOIRE DEVELOPPEMENT / MET / Armoire
CMET0038 | MET | Drop test | TEST BENCH |  | Dimensionnel | Variable | TEST DE CHUTE | Laval mecanique | test chute | 360439 | En service | 1,2/6 m (Tol:±1,3 %RV) | R.GRIMEAU | LABORATOIRE DEVELOPPEMENT / MET / MET020
CMET0039 | MET | Scale | Scale |  | Masse | Variable | NUMERIQUE | KERN | HFB600K200 | WF16001131 | Attente décision Etalonnage/Vérification | 0/600 kg (Tol:± 1%) | R.GRIMEAU | LABORATOIRE DEVELOPPEMENT / MET / Armoire
CMET0040 | MET | Climatic chamber | Climatic chamber |  | Température | Variable | - | BV FROID |  | A9153 | En service | 30/70 °C (Tol:±2 °C) | R.GRIMEAU | LABORATOIRE DEVELOPPEMENT / MET / MET044
CMET0041 | MET | Pressure sensor |  |  | Pression | Variable | - |  |  | 10493829 | Sommeil | 0/20 bar (Tol:±0,008 bar) | R.GRIMEAU | LABORATOIRE DEVELOPPEMENT / MET / R. GRIMEAU
CMET0042 | MET | Pressure sensor |  |  | Pression | Variable | - |  |  | 10493841 | Perdu | 0/20 bar (Tol:±0,008 bar) | R.GRIMEAU | LABORATOIRE DEVELOPPEMENT / MET / R. GRIMEAU
CMET0043 | MET | Laser |  |  | Pression | Variable | / |  |  |  | Sommeil | 270 / 1220 mm (Tol:± 10 mm) | R.GRIMEAU | LABORATOIRE DEVELOPPEMENT / MET / MET021 (SLED)
CNVH0028 | NVH | Pressure sensor | Pressure sensor |  | Pression | Variable | - | PCB PIEZOTRONICS | 112A22 | 23305 | En service | 0/3,4 bar (Tol:±20 mbar) | M.MERCIER | LABORATOIRE DEVELOPPEMENT / SCR / A-NVH-01
CNVH0032 | NVH | Pressure sensor | Pressure sensor |  | Pression | Variable | - | PCB PIEZOTRONICS | M102A07 | 23287 | En service | 0/3,4 bar (Tol:±20 mbar) | M.MERCIER | LABORATOIRE DEVELOPPEMENT / SCR / A-NVH-01
CSCR0005 | SCR | Pressure sensor | Pressure sensor [-400 400 mbar] |  | Pression | Variable | - | DRUCK | UNIK5000-PMP 5073-TC-A2-CA-H0-PA | 4113401 | En service | -400/+400 mbar (Tol:±2 mbar) | Y.SKOCZEK | Armoire A-SCR-02
CSCR0006 | SCR | Pressure sensor |  |  | Pression | Variable | - |  |  | 2626871 | Réformé | -400/+400 mbar (Tol:±2 mbar) | Y.SKOCZEK | Armoire A-SCR-02
CSCR0010 | SCR | Pressure sensor |  |  | Pression | Variable | - |  |  |  | Réformé | Réformé (Tol:Réformé) | Y.SKOCZEK | LABORATOIRE DEVELOPPEMENT / SCR / ARMOIRE
CSCR0011 | SCR | Pressure sensor |  |  | Pression | Variable | - |  |  | 4102467 | Réformé | Réformé (Tol:Réformé) | Y.SKOCZEK | LABORATOIRE DEVELOPPEMENT / SCR / ARMOIRE
CSCR0012 | SCR | Pressure sensor |  |  | Pression | Variable | - |  |  | 4103371 | Perdu | Perdu (Tol:Perdu) | Y.SKOCZEK | LABORATOIRE DEVELOPPEMENT / SCR / Armoire
CSCR0013 | SCR | Pressure sensor | Pressure sensor [0-10 bar] | Pressure sensor | Pression | Variable | - | DRUCK | UNIK 5000-PMP 5073-TC-A3-CA-H0-PA | 4122249 | En service | 0/10 bar (Tol:±20 mbar) | Y.SKOCZEK | Armoire A-SCR-02
CSCR0014 | SCR | Pressure sensor |  |  | Pression | Variable | - |  |  |  | Réformé | Réformé (Tol:Réformé) | Y.SKOCZEK | LABORATOIRE DEVELOPPEMENT / SCR / ARMOIRE
CSCR0015 | SCR | Pressure sensor |  |  | Pression | Variable | - | Druck | PMP 317-2489 | 2626864 | Réformé | Réformé (Tol:Réformé) | Y.SKOCZEK | LABORATOIRE DEVELOPPEMENT / SCR / ARMOIRE
CSCR0017 | SCR | Pressure sensor | Pressure sensor [-200 200 mbar] |  | Pression | Variable | - | DRUCK | PMP 317-2489 | 2626861 | En service | -200/+200 mbar (Tol:±2 mbar) | Y.SKOCZEK | Armoire A-SCR-02
CSCR0018 | SCR | Pressure sensor |  |  | Pression | Variable | - | Druck | PMP 317-2489 | 2626865 | Réformé | Réformé (Tol:Réformé) | Y.SKOCZEK | LABORATOIRE DEVELOPPEMENT / SCR / ARMOIRE
CSCR0043 | SCR | Pressure sensor |  |  | Pression | Variable | - | Druck | PMP 317-2489 | 2626857 | Réformé | Réformé (Tol:Réformé) | Y.SKOCZEK | LABORATOIRE DEVELOPPEMENT / SCR / SCR-009 SCR FILLING STATION
CSCR0044 | SCR | Pressure sensor |  |  | Pression | Variable | - | Druck | PMP5073 | 4113391 | Réformé | Réformé (Tol:Réformé) | Y.SKOCZEK | LABORATOIRE DEVELOPPEMENT / SCR / ARMOIRE
CSCR0058 | SCR | Pressure sensor |  |  | Pression | Variable | - |  |  |  | Perdu | Perdu (Tol:Perdu) | Y.SKOCZEK | LABORATOIRE DEVELOPPEMENT / SCR / ARMOIRE
CSCR0059 | SCR | Pressure sensor |  |  | Pression | Variable | - |  |  | 2626863 | Réformé | Réformé (Tol:Réformé) | Y.SKOCZEK | LABORATOIRE DEVELOPPEMENT / SCR / ARMOIRE
CSCR0060 | SCR | Pressure sensor | Pressure sensor [-400 400 mbar] |  | Pression | Variable | - | DRUCK | PMP 317-2489 | 2626869 | En service | -400/+400 mbar (Tol:±2 mbar) | Y.SKOCZEK | Armoire A-SCR-02
CSCR0066 | SCR | Pressure sensor | Pressure sensor [0-10 bar] |  | Pression | Variable | - | DRUCK | PMP 317-2489 | 2626867 | En service | 0/10 bar (Tol:±20 mbar) | Y.SKOCZEK | Armoire A-SCR-02
CSCR0067 | SCR | Pressure sensor |  |  | Pression | Variable | - |  |  | 2626868 | Perdu | -400/+400 mbar (Tol:±2 mbar) | Y.SKOCZEK | Armoire A-SCR-02
CSCR0110 | SCR | Pressure sensor | Pressure sensor [-400 400 mbar] |  | Pression | Variable | - | DRUCK | UNIK5000-PMP 5073-TC-A2-CA-H0-PA | 4113393 | Alerte Etalonnage/Vérification | -400/+400 mbar (Tol:±2 mbar) | Y.SKOCZEK | Armoire A-SCR-02
CSCR0212 | SCR | Pressure sensor |  |  | Pression | Variable | - |  |  |  | Réformé | Réformé (Tol:Réformé) | Y.SKOCZEK
CSCR0219 | SCR | Pressure sensor | Pressure sensor [0-100 mbar] |  | Pression | Variable | - | DRUCK | UNIK 5000 - PMP 5073-TA-A3-CA-H0-PA | 4362264 | En service | 0/100 mbar (Tol:±0,5 mbar) | Y.SKOCZEK | Armoire A-SCR-02
CSCR0220 | SCR | Pressure sensor | Pressure sensor [0-100 mbar] |  | Pression | Variable | - | DRUCK | UNIK 5000-PMP 5073-TA-A3-CA-H0-PA | 4366026 | En service | 0/100 mbar (Tol:±1 mbar) | Y.SKOCZEK | Armoire A-SCR-02
CSCR0221 | SCR | Pressure sensor | Pressure sensor [0-100 mbar] |  | Pression | Variable | - | DRUCK | UNIK 5000-PMP 5073-TA-A3-CA-H0-PA | 4366027 | En service | 0/100 mbar (Tol:±0,5 mbar) | Y.SKOCZEK | Armoire A-SCR-02
CSCR0283 | SCR | Pressure sensor |  |  | Pression | Variable | - |  |  |  | Réformé | Réformé (Tol:Réformé) | Y.SKOCZEK
CSCR0311 | SCR | Pressure sensor |  |  | Pression | Variable | - |  |  |  | Réformé | -100/+100 mbar (Tol:±1 mbar) | Y.SKOCZEK | LABORATOIRE DEVELOPPEMENT / SCR / PPS-SCR-06
CSCR0377 | SCR | Pressure sensor | Pressure sensor [0 10 bar] | Pressure sensor | Pression | Variable | - | DRUCK | UNIK5000-PMP 5073-TC-A3-CA-H0-PA | 4122250 | Alerte Etalonnage/Vérification | 0/10 bar (Tol:±20 mbar) | Y.SKOCZEK | Armoire A-SCR-02
CSCR0413 | SCR | Pressure sensor | Pressure sensor [0-10 bar] |  | Pression | Variable | - | DRUCK | UNIK5000-PMP 5073-TC-A3-CA-H0-PA | 10227016 | En service | 0/10 bar (Tol:±20 mbar) | Y.SKOCZEK | Armoire A-SCR-02
CSCR0414 | SCR | Pressure sensor | Pressure sensor [0 10 bar] | Pressure sensor | Pression | Variable | - | DRUCK | UNIK5000-PMP 5073-TC-A3-CA-H0-PA | 10223656 | En service | 0/10 bar (Tol:±20 mbar) | Y.SKOCZEK | Armoire A-SCR-02
CSCR0432 | SCR | Pressure sensor |  |  | Pression | Variable | - |  |  | 10302175 | Réformé | Réformé (Tol:Réformé) | Y.SKOCZEK | LABORATOIRE DEVELOPPEMENT / SCR / B. Gazaud
CSCR0436 | SCR | Pressure sensor |  |  | Pression | Variable | - |  |  | 10347328 | Réformé | 0/500 mbar (Tol:±2 mbar) | Y.SKOCZEK | LABORATOIRE DEVELOPPEMENT / SCR / Armoire
CSCR0437 | SCR | Pressure sensor | Pressure sensor [0 to 500 mbar] | Pressure sensor | Pression | Variable | - | DRUCK | UNIK5000-PMP 5073-TC-A3-CA-H0-PA | 10347324 | Perdu | 5/500 mbar (Tol:±2 mbar) | Y.SKOCZEK | PPS-SCR-08
CSCR0439 | SCR | Pressure sensor |  |  | Pression | Variable | - |  |  |  | Réformé | -1/10 bar (Tol:±30 mbar) | E.BOUCAUX | PROTOTYPE / ASS / ADM
CSCR0469 | SCR | Pressure sensor |  |  | Pression | Variable | - |  |  | 2626871 | Réformé | -1/+15 bar (Tol:±20 mbar) | Y.SKOCZEK
CSCR0535 | SCR | Pressure sensor |  |  | Pression | Variable | - |  |  | 2626861 | Réformé | Réformé (Tol:Réformé) | Y.SKOCZEK | LABORATOIRE DEVELOPPEMENT / SCR / B.GAZAUD
CSCR0536 | SCR | Pressure sensor |  |  | Pression | Variable | - |  |  |  | Perdu | Perdu (Tol:Perdu) | Y.SKOCZEK | LABORATOIRE DEVELOPPEMENT / SCR / B.GAZAUD
CSCR0537 | SCR | Pressure sensor |  |  | Pression | Variable | - |  |  |  | Perdu | Perdu (Tol:Perdu) | Y.SKOCZEK | LABORATOIRE DEVELOPPEMENT / SCR / B.GAZAUD
CSCR0585 | SCR | Pressure sensor |  |  | Pression | Variable | - |  |  |  | Perdu | Perdu (Tol:Perdu) | Y.SKOCZEK | Armoire A-SCR-02
CSCR0586 | SCR | Pressure sensor |  |  | Pression | Variable | - |  |  |  | Non soumis à l'étalonnage | Approach device (Tol:Approach device) | Y.SKOCZEK | LABORATOIRE DEVELOPPEMENT / SCR / Perdu
CSCR0642 | SCR | Pressure sensor | Pressure sensor [0 100 mbar] | Pressure sensor | Pression | Variable | - | VEGA | VEGABAR 82 | 36414599 | En service | 0/100 mbar (Tol:±0,5 mbar) | Y.SKOCZEK | SCR-010
CSCR0645 | SCR | Pressure sensor | Pressure sensor [0-100 mbar] |  | Pression | Variable | - | VEGA | VEGABAR82 | 36592711 | En service | 0/100 mbar (Tol:±0,5 mbar) | Y.SKOCZEK | Armoire A-SCR-02
CSCR0646 | SCR | Pressure sensor | Pressure sensor [-200 200 mbar] |  | Pression | Variable | - | DRUCK | UNIK5000-PMP 5073-TC-A3-CA-H0-PA | 10637505 | En service | -200/+200 mbar (Tol:±1 mbar) | Y.SKOCZEK | Armoire A-SCR-02
CSCR0647 | SCR | Pressure sensor |  |  | Pression | Variable | - | Druck |  | 10637496 | En service | -200/+200 mbar (Tol:±1 mbar) | Y.SKOCZEK | Armoire A-SCR-02
CSCR0648 | SCR | Pressure sensor |  |  | Pression | Variable | - | Druck |  | 10637495 | En service | -200/+200 mbar (Tol:±1 mbar) | Y.SKOCZEK | Armoire A-SCR-02
CSCR0649 | SCR | Pressure sensor |  |  | Pression | Variable | - | Druck |  | 10673441 | Réformé | Réformé (Tol:Réformé) | Y.SKOCZEK | LABORATOIRE DEVELOPPEMENT / SCR / ARMOIRE
CSCR0655 | SCR | Pressure sensor |  |  | Pression | Variable | - | Druck |  | 10667715 | Réformé | -200/+200 mbar (Tol:±1 mbar) | Y.SKOCZEK | Armoire A-SCR-02
CSCR0656 | SCR | Pressure sensor |  |  | Pression | Variable | - | Druck |  | 10667717 | En service | -200/+200 mbar (Tol:±1 mbar) | Y.SKOCZEK | Armoire A-SCR-02
CSCR0657 | SCR | Pressure sensor |  |  | Pression | Variable | - | Druck | unik 5000 | 10667719 | En service | -200/+200 mbar (Tol:±1 mbar) | Y.SKOCZEK | Armoire A-SCR-02
CSCR0658 | SCR | Pressure sensor |  |  | Pression | Variable | - | Druck |  | 10667720 | Réformé | -200/+200 mbar (Tol:±1 mbar) | Y.SKOCZEK | Armoire A-SCR-02
CSCR0659 | SCR | Pressure sensor | Pressure sensor [-200 200 mbar] |  | Pression | Variable | - | DRUCK | UNIK5000-PMP 5073-TC-A3-CA-H0-PA | 10667721 | En service | -200/+200 mbar (Tol:±1 mbar) | Y.SKOCZEK | Armoire A-SCR-02
CSCR0660 | SCR | Pressure sensor |  |  | Pression | Variable | - | Druck | PMP 5076 | 10665144 | Sommeil | 0/100 mbar (Tol:±0,04 %FS) | Y.SKOCZEK | LABORATOIRE DEVELOPPEMENT / SCR / METROLOGY AREA
CSCR0661 | SCR | Pressure sensor |  |  | Pression | Variable | - | Druck | PMP 5076 | 10665152 | Réformé | -1/+1 bar (Tol:±20 mbar) | Y.SKOCZEK | Armoire A-SCR-02
CSCR0820 | SCR | Pressure sensor | Pressure sensor [0-25 bar] |  | Pression | Variable | - | VEGA | VEGABAR82 | 41913475 | En service | 0/25 bar (Tol:±20 mbar) | Y.SKOCZEK | Armoire A-SCR-02
CSCR0821 | SCR | Pressure sensor | Pressure sensor [0-25 bar] |  | Pression | Variable | - | VEGA | VEGABAR82 | 41913474 | En service | 0/25 bar (Tol:±20 mbar) | Y.SKOCZEK | Armoire A-SCR-02
CSCR0822 | SCR | Pressure sensor | Pressure sensor [0-25 bar] |  | Pression | Variable | - | VEGA | VEGABAR82 | 41913473 | En service | 0/25 bar (Tol:±20 mbar) | Y.SKOCZEK | Armoire A-SCR-02
CSCR0823 | SCR | Pressure sensor | Pressure sensor [0-25 bar] |  | Pression | Variable | - | VEGA | VEGABAR82 | 41913472 | Etalonnage/Vérification en cours | 0/25 bar (Tol:±20 mbar) | Y.SKOCZEK | Armoire A-SCR-02
CSCR0860 | SCR | Pressure sensor |  |  | Pression | Variable | / | Druck | UNIK 5000 | 5593303 | Non soumis à l'étalonnage | -35/+35 mbar (Tol:±0.1 mbar) | Y.SKOCZEK | LABORATOIRE DEVELOPPEMENT / SCR / Moyen
CSCR0870 | SCR | Pressure sensor |  |  | Pression | Variable | / | Druck | UNIK 5000 | 5641892 | En service | 0/500 mbar (Tol:±2 mbar) | Y.SKOCZEK | Armoire A-SCR-02
CSCR0871 | SCR | Pressure sensor |  |  | Pression | Variable | / | Druck | UNIK 5000 | 5612640 | Perdu | -35/35 mbar (Tol:±0,5 mbar) | Y.SKOCZEK | Armoire A-SCR-02
CSCR0894 | SCR | Pressure sensor | Pressure sensor [-1 25 bar] |  | Pression | Variable | / | Gems | 3500S0025V01E000 | 20325551 | Alerte Etalonnage/Vérification | -1/25 bar (Tol:±0,2 bar) | Y.SKOCZEK | Armoire A-SCR-02
CSCR0897 | SCR | Pressure sensor | Pressure sensor [-1 25 bar] |  | Pression | Variable | / | GEms | 3500S0025V01E000 | 20325552 | Alerte Etalonnage/Vérification | -1/25 bar (Tol:±0,2 bar) | Y.SKOCZEK | Armoire A-CAL-05
CSCR0898 | SCR | Pressure sensor |  |  | Pression | Variable | / | GEms | 3500S0025V01E000 | 20325550 | Alerte Etalonnage/Vérification | -1/25 bar (Tol:±0,2 bar) | Y.SKOCZEK | Armoire A-SCR-02
CSCR0899 | SCR | Pressure sensor | Pressure sensor [-1 25 bar] | Pressure sensor | Pression | Variable | / | GEms | 3500S0025V01E000 | 20325549 | Alerte Etalonnage/Vérification | -1/25 bar (Tol:±0,2 bar) | Y.SKOCZEK | Armoire A-CAL-05
CSCR0900 | SCR | Pressure sensor |  |  | Pression | Variable | / | GEms | 3500S0025V01E000 | 20325554 | Alerte Etalonnage/Vérification | -1/25 bar (Tol:±0,2 bar) | Y.SKOCZEK | Armoire A-SCR-02
CSCR0901 | SCR | Pressure sensor |  |  | Pression | Variable | / | GEms | 3500S0025V01E000 | 20325553 | Alerte Etalonnage/Vérification | -1/25 bar (Tol:±0,2 bar) | Y.SKOCZEK | Armoire A-SCR-02
CSCR0903 | SCR | Pressure sensor |  |  | Pression | Variable | / | Druck | UNIK 5000 | 5650716 | Réformé | -1/15 bar (Tol:±0,5 % FS) | Y.SKOCZEK | Armoire A-SCR-02
CSCR0904 | SCR | Pressure sensor | Pressure sensor [-1 15 bar] | Pressure sensor | Pression | Variable | / | Druck | UNIK 5000-PMP5076-TC-A3-CA-H0-PW | 5650715 | Alerte Etalonnage/Vérification | -1/15 bar (Tol:±0,5 % FS) | Y.SKOCZEK | SCR-052
CSCR0930 | SCR | Pressure sensor | Pressure sensor [0 1600 bar] |  | Pression | Variable | - | ESI TECHNOLOGY | HP1012 | 33336 | Perdu | 0/1600 bar (Tol:±0.35 % fs) | Y.SKOCZEK | Armoire A-SCR-02
CSCR0947 | SCR | Pressure sensor | Pressure sensor [-500 500 mbar] | Pressure sensor | Pression | Variable | / | Druck | UNIK 5000-PMP 5076-TB-A2-CB-H1-PE | 5413894 | En service | -500 / 500 mbar (Tol:± 4 mbar) | Y.skoczek | COM-017
CSCR0948 | SCR | Pressure sensor | Pressure sensor [-500 500 mbar] | Pressure sensor | Pression | Variable | / | Druck | UNIK 5000-PMP 5076-TB-A2-CB-H1-PE | 5413895 | En service | -500 / 500 mbar (Tol:± 4 mbar) | Y.skoczek | COM-017
CSCR0978 | SCR | Pressure sensor |  |  | Pression | Variable | / |  |  | 5413893 | Sommeil | -500 à 500 mbar (Tol:±1.5% fs) | Y.SKOCZEK | LABORATOIRE DEVELOPPEMENT / SCR / \
CSCR0979 | SCR | Pressure sensor |  |  | Pression | Variable | / | Druck | PMP 5076-TB-A2-CB-H1-PE | 5611842 | Sommeil | -500 à 500 mbar (Tol:±1.5% fs) | Y.SKOCZEK | LABORATOIRE DEVELOPPEMENT / SCR / \
CSCR0980 | SCR | Pressure sensor |  |  | Pression | Variable | / | Druck | PMP 5076-TB-A2-CB-H1-PE | 5659251 | Sommeil | -500 à 500 mbar (Tol:±1.5% fs) | Y.SKOCZEK | LABORATOIRE DEVELOPPEMENT / SCR / \
CSCR0981 | SCR | Pressure sensor |  |  | Pression | Variable | / | Druck | PMP 5076-TB-A2-CB-H1-PE | 5659243 | Sommeil | -500 à 500 mbar (Tol:±1.5% fs) | Y.SKOCZEK | LABORATOIRE DEVELOPPEMENT / SCR / \
CSCR0982 | SCR | Pressure sensor |  |  | Pression | Variable | / | Druck | PMP 5076-TB-A2-CB-H1-PE | 5659244 | Sommeil | -500 à 500 mbar (Tol:±1.5% fs) | Y.SKOCZEK | LABORATOIRE DEVELOPPEMENT / SCR / \
CSCR0990 | SCR | Pressure sensor |  |  | Pression | Variable | / | Druck | PMP 5076-TB-A2-CB-H1-PE |  | En service | -500 / 500 mbar (Tol:± 4 mbar) | Y.skoczek | LABORATOIRE DEVELOPPEMENT / SCR / E-valve bench 2
CSCR0991 | SCR | Pressure sensor |  |  | Pression | Variable | / | Druck | PMP 5076-TB-A2-CB-H1-PE |  | En service | -500 / 500 mbar (Tol:± 4 mbar) | Y.skoczek | LABORATOIRE DEVELOPPEMENT / SCR / E-valve bench 2
CSCR1026 | SCR | Pressure sensor |  |  | Pression | Variable | / | Druck | UNIK 5000 | 3671625 | En service | 0/10 bar (Tol:±20 mbar) | Y.skoczek | LABORATOIRE DEVELOPPEMENT / SCR / Banc pilotage ADM Dinox Compact
CSCR1042 | SCR | Pressure sensor |  |  | Pression | Variable | / | Druck | PTX 611-I-1176 | 81892 | Perdu | -0,1 / 1 Bar (Tol:± 1 % fs) | Y.skoczek | Armoire A-SCR-02
CEMI0012 | EMI | Pressure sensor (absolute) | Pressure sensor | Pressure sensor Absolute | Pression | Variable | ATMOSPHERIQUE | ENDRESS+HAUSER | CERABAR M | 8A036D01020 | En service | 970/1050 hPa (Tol:±5 hPa) | M.MERCIER | EMI / Mini-SHED n°5 - [EMI-005] - 10021030
CEMI0015 | EMI | Pressure sensor (absolute) | Pressure sensor | Pressure sensor Absolute | Pression | Variable | ATMOSPHERIQUE | ENDRESS+HAUSER | CERABAR M | 8201B301020 | En service | 800/1200 hPa (Tol:±5 hPa) | M.MERCIER | EMI / Mini-SHED n°4 - [EMI-004] - 10021029
CEMI0013 | EMI | Pressure sensor (relative) | Pressure sensor | Pressure sensor relative | Pression | Variable | DIFFERENTIEL | ENDRESS+HAUSER | CERABAR M | 8A036C01020 | En service | 800/1200 hPa (Tol:±5 hPa) | M.MERCIER | EMI / Mini-SHED n°5 - [EMI-005] - 10021030
CEMI0014 | EMI | Pressure sensor (relative) | Pressure sensor | Pressure sensor relative | Pression | Variable | DIFFERENTIEL | ENDRESS+HAUSER | CERABAR M | 8201B401020 | En service | 970/1050 hPa (Tol:±5 hPa) | M.MERCIER | EMI / Mini-SHED n°4 - [EMI-004] - 10021029
CLMA0007 | LMA | Profil projector |  |  | Dimensionnel | Banc de mesure | - | Mitutoyo | PJ-A3000 | 590133 | En service | 0/100 mm (Tol:±4 µm) | R.GRIMEAU | LABORATOIRE DEVELOPPEMENT / MET / LMA009 (Projecteur de profil)
CQUA0108 | QUA | Profil projector |  |  | Dimensionnel | Banc de mesure | / | Mitutoyo |  | 90134 | En service | X50 mm / Y50 mm / Angle: 0/30° (Tol: X,Y : ±10 µm ; Angle : ±0,1°) | R.GRIMEAU | LABORATOIRE DEVELOPPEMENT / MET
CMAG0242 | MAG | Pressure sensor |  |  | Pression | Variable | - |  |  | 3622746 | En service | -400/+400 mbar (Tol:±0,5 mbar) | L.SALAUN | LABORATOIRE DEVELOPPEMENT / EPE / FEP-020 SIMTEC 20 Hz
CMAG0243 | MAG | Pressure sensor |  |  | Pression | Variable | - |  |  | 463806 | En service | 0/100 mbar (Tol:±0,5 mbar) | L.SALAUN | LABORATOIRE DEVELOPPEMENT / EPE / A-ATEX-01
CMAG0244 | MAG | Thermocouple | Thermocouple [K] | Temperature sensor | Température | Variable | TYPE K |  |  |  | En service | -40/+100 °C (Tol:±2 °C) | L.SALAUN | Armoire A-ATEX-02
CMAG0245 | MAG | Thermocouple |  |  | Température | Variable | TYPE K |  |  |  | Réformé | -40/+100 °C (Tol:±2 °C) | J.GUEIB | LABORATOIRE DEVELOPPEMENT / EPE / A-ATEX-02
CCAL0512 | CAL | PT 100 |  |  | Température | Variable | 3 fils |  |  |  | En service | 0/100 °C (Tol:± 0,5°C) | TETAUD Florian
CCAL0513 | CAL | PT 100 |  |  | Température | Variable | 3 fils |  |  |  | En service | 0/100 °C (Tol:± 0,5°C) | TETAUD Florian
CCAL0514 | CAL | PT 100 |  |  | Température | Variable | 3 fils |  |  |  | En service | 0/100 °C (Tol:± 0,5°C) | TETAUD Florian
CEPE0310 | EPE | PT 100 |  |  | Température | Variable | / |  |  |  | Non soumis à l'étalonnage | 0/+100 °C (Tol:±2 °C) | L.SALAUN | LABORATOIRE DEVELOPPEMENT / EPE / A-ATEX-01
CLMA0019 | LMA | Pull test bench | test bench |  | Force | Variable | - | lloyd | lr10K |  | En service | / | R.GRIMEAU | LMA / [LMA001] - 10021108 - (Banc Traction)
CFEP0238 | FEP | Linear displacement transducer |  |  | Dimensionnel | Variable | - | POSITEK | X138 | 672880 | En service | 0/100 mm (Tol:± 1 mm) | L.SALAUN | LABORATOIRE DEVELOPPEMENT / EPE / R-ATEX-04 (Servante LVDT ATEX)
CFEP0239 | FEP | Linear displacement transducer |  |  | Dimensionnel | Variable | - | POSITEK | X138 | 67280 | En service | 0/100 mm (Tol:± 1 mm) | L.SALAUN | LABORATOIRE DEVELOPPEMENT / EPE / R-ATEX-04 (Servante LVDT ATEX)
CCOM0085 | COM | pump |  |  | Pression | Variable | / | / |  | / | Non soumis à l'étalonnage | Approach device (Tol:Approach device) | R.GRIMEAU | LABORATOIRE DEVELOPPEMENT / COM / Armoire
CMET0044 | MET | Scale |  |  | Masse | Variable | NUMERIQUE | DINI ARGEO | DFW | 100368878 | En service | 0/300 kg (Tol:±50 g) | R.GRIMEAU | LABORATOIRE DEVELOPPEMENT / MET / SLED
CMAG0246 | MAG | Thermocouple |  |  | Température | Variable | TYPE K |  |  |  | Perdu | Perdu (Tol:Perdu) | J.GUEIB | LABORATOIRE DEVELOPPEMENT / MAG / ARMOIRE A (A3)
CSCR1014-01 | SCR | RACQ TEMPERATURE | RACQ DATA LOGGER |  | Electricité | Variable | / | YOKOGAWA | 95053 | T1H7001 | Non soumis à l'étalonnage | / (Tol:/) | Y.SKOCZEK | Armoire A-SCR-07 | [6 empty] | 2023-01-11
CSCR1014-02 | SCR | RACQ TEMPERATURE | RACQ DATA LOGGER |  | Electricité | Variable | / | YOKOGAWA | 95053 | T1K1018 | Non soumis à l'étalonnage | / (Tol:/) | Y.SKOCZEK | Armoire A-SCR-07 | [6 empty] | 2023-01-11
CSCR1014-03 | SCR | RACQ TEMPERATURE | RACQ DATA LOGGER |  | Electricité | Variable | / | YOKOGAWA | 95053 | T1GC029 | Non soumis à l'étalonnage | / (Tol:/) | Y.SKOCZEK | Armoire A-SCR-07 | [6 empty] | 2023-01-11
CSCR1014-04 | SCR | RACQ TEMPERATURE | RACQ DATA LOGGER |  | Electricité | Variable | / | YOKOGAWA | 95053 | T1M6003 | Non soumis à l'étalonnage | / (Tol:/) | Y.SKOCZEK | Armoire A-SCR-07 | [6 empty] | 2023-01-11
CSCR1014-05 | SCR | RACQ TEMPERATURE | RACQ DATA LOGGER |  | Electricité | Variable | / | YOKOGAWA | 95053 | T1L5007 | Non soumis à l'étalonnage | / (Tol:/) | Y.SKOCZEK | Armoire A-SCR-07 | [6 empty] | 2023-01-11
CSCR1014-06 | SCR | RACQ TEMPERATURE | RACQ DATA LOGGER |  | Electricité | Variable | / | YOKOGAWA | 95053 | T1GC038 | Non soumis à l'étalonnage | / (Tol:/) | Y.SKOCZEK | Armoire A-SCR-07 | [6 empty] | 2023-01-11
CIND0025 | IND | Rapporteur d'angle |  |  | Dimensionnel | Variable | / |  |  |  | Non soumis à l'étalonnage | / (Tol:/) | J-F.COING | INDUSTRIE / IND / Armoire \ J. Messe
CQUA0138 | QUA | Rapporteur d'angle |  |  | Dimensionnel | Variable | / |  |  |  | Sommeil | 360° (Tol:Respect de la norme détalonnage) | V.LOPATA / O.CASTEL | METROLOGIE / QUA / LE SERVICE
CQUA0170 | QUA | Rapporteur d'angle |  |  | Dimensionnel | Variable | / |  |  |  | Sommeil | Moyen dapproche (Tol:/) | V.LOPATA / O.CASTEL | METROLOGIE / QUA / LE SERVICE
CQUA0175 | QUA | Rapporteur d'angle |  |  | Dimensionnel | Variable | / |  |  |  | Non soumis à l'étalonnage | Moyen dapproche (Tol:/) | V.LOPATA / O.CASTEL | METROLOGIE / QUA / LE SERVICE
CCAL0622-01 | CAL | real time |  |  | / | / | / | Speedgoat | real time simulation | IO323-DIO | Non soumis à l'étalonnage | / | TETAUD Florian | Armoire A-CAL-05
CCAL0622-02 | CAL | real time |  |  | / | / | / | Speedgoat | real time simulation | IO323-DA-AD | Non soumis à l'étalonnage | / | TETAUD Florian | Armoire A-CAL-05
CCAL0622-03 | CAL | real time | Terminal board |  | / | / | / | Speedgoat | 17-pin M12 |  | Non soumis à l'étalonnage | / | TETAUD Florian | Armoire A-CAL-05
CCAL0622-04 | CAL | real time | Terminal board |  | / | / | / | Speedgoat | 17-pin M12 |  | Non soumis à l'étalonnage | / | TETAUD Florian | Armoire A-CAL-05
CCAL0218 | CAL | Refractometer | Refractometer |  | Chimie | Variable | / | ATAGO | Pearl urea | L817083 | En service | 0/ 54,2% (Tol:± 0,3 %) | TETAUD Florian
CCAL0219 | CAL | Refractometer | Refractometer |  | Chimie | Variable | / | ATAGO | Pearl urea | L817043 | Réformé | 0/ 54,2% (Tol:± 0,3 %) | TETAUD Florian
CCAL0379 | CAL | Refractometer |  |  | Chimie | Variable | / | K-PATENTS | K-PATENTS | 2018D034-16350 | Perdu | gammes constructeur (Tol:tolérance constructeur) | TETAUD Florian
CMAG0247 | MAG | Stabilized power supply |  |  | Electricité | Variable | - |  |  |  | Non soumis à l'étalonnage | Approach device (Tol:Approach device) | M.MERCIER | LABORATOIRE DEVELOPPEMENT / MAG / Armoire
CMAG0248 | MAG | Multimeter |  |  | Electricité | Variable | ANALOGIQUE ET NUMERIQUE | Metrix | MX57EX | 138212NFH | Réformé | 0/500 Ohm; 0/5 kOhm; 0/50 V DC; 0/500 mA DC (Tol:±0,1 Ohm; ±1 Ohm; ±20 mV; ±1 mA ) | J.GUEIB | LABORATOIRE DEVELOPPEMENT / MAG / J. Scagnetti
CMAG0249 | MAG | Inclinometer |  |  | Dimensionnel | Variable | - |  |  | 15030300089 | En service | 0/90 ° (Tol:±0,10 °) | R.GRIMEAU | LABORATOIRE DEVELOPPEMENT / COM / A-COM-02
CSCR0076 | SCR | Refractometer |  |  | Chimie | Variable | - |  |  | B927553 | Perdu | Perdu (Tol:Perdu) | Y.SKOCZEK | LABORATOIRE DEVELOPPEMENT / SCR / Armoire
CSCR0203 | SCR | Refractometer | Refractometer |  | Chimie | Variable | - | ATAGO | PAL-Urea | H932082 | En service | 0/ 54,2% (Tol:± 0,3 %) | Y.SKOCZEK | Armoire A-SCR-02
CSCR0574 | SCR | Refractometer |  |  | Chimie | Variable | - |  |  | L217602 | Réformé | 0/55 % (Tol:±0,3 %) | Y.SKOCZEK | LABORATOIRE DEVELOPPEMENT / SCR
CSCR0939 | SCR | Refractometer | Refractometer |  | Chimie | Variable | - | ATAGO | PAL-Urea | BA2126006684958E64 | En service | 0/ 54,2% (Tol:± 0,3 %) | Y.SKOCZEK | Armoire A-SCR-02
CIVC0072 | IVC | Réfractomètre |  |  | Chimie | Variable | / | ATAGO | PAL-UREA | L215782 | Réformé | 0 / 55 % (Tol:± 0,3 %) | D.GORGIEVSKI | IVC / IVC / IVC SCR
CIVC0106 | IVC | Réfractomètre |  |  | Chimie | Variable | / | ATAGO | PAL-UREA | S911361 | Réformé | 0/ 54,2% (Tol:± 0,3 %) | D.GORGIEVSKI | IVC / IVC / IVC SCR
CQUA0124 | QUA | Règle |  |  | Dimensionnel | Calibre | / |  |  |  | Non soumis à l'étalonnage | 1015 mm (Tol:/) | V.LOPATA / O.CASTEL | METROLOGIE / QUA / LE SERVICE
CQUA0171 | QUA | Règle |  |  | Dimensionnel | Calibre | / |  |  |  | Non soumis à l'étalonnage | Moyen dapproche 1000 mm (Tol:/) | V.LOPATA / O.CASTEL | METROLOGIE / QUA / LE SERVICE
CQUA0116 | QUA | Règle graduée |  |  | Dimensionnel | Variable | / |  |  | 141 | Réformé | 1036 mm (Tol:Respect de la norme détalonnage) | V.LOPATA / O.CASTEL | METROLOGIE / QUA / LE SERVICE
CCAL0634 | CAL | Reglet |  |  | Dimensionnel | Variable | / |  |  |  | Non soumis à l'étalonnage | / / | TETAUD Florian
CIVC0123 | IVC | Reglet |  |  | Dimensionnel | Variable | / |  |  |  | Non soumis à l'étalonnage | approch device | D.GORGIEVSKI | IVC / IVC / IVC\SCR
CIVC0124 | IVC | Reglet |  |  | Dimensionnel | Variable | / |  |  |  | Non soumis à l'étalonnage | approch device | D.GORGIEVSKI | IVC / IVC / IVC\matière
CQUA0314 | QUA | reglet |  |  | Dimensionnel | Etalon | / |  |  |  | En service | to be defined (Tol:to be defined) | K.TALEB | METROLOGIE / QUA / Zone calibration
CQUA0231 | QUA | Réglet |  |  | Dimensionnel | Variable | / | / |  | / | Non soumis à l'étalonnage | / (Tol:/) | V.LOPATA / O.CASTEL | METROLOGIE / QUA / Armoire
CCAL0623 | CAL | regulated boost assembly |  |  | / | / | / | Pronergy | ele0011 | 1741-262 | Non soumis à l'étalonnage | / | TETAUD Florian
CMAG0250 | MAG | Thermocouple |  |  | Température | Variable | TYPE K |  |  |  | En service | -40/+100 °C (Tol:±2 °C) | L.SALAUN | LABORATOIRE DEVELOPPEMENT / EPE / A-ATEX-02
CMAG0251 | MAG | Thermocouple | Thermocouple [K] | Temperature sensor | Température | Variable | TYPE K |  |  |  | En service | -40/+100 °C (Tol:±2 °C) | L.SALAUN | Armoire A-ATEX-02
CCAL0425 | CAL | Resitance | Resistance |  | Electricité | Variable | / | COUDOINT SAS |  |  | Non soumis à l'étalonnage | / | TETAUD Florian | Armoire A-CAL-05
CCAL0426 | CAL | Resitance | Resistance |  | Electricité | Variable | / | COUDOINT SAS |  |  | Non soumis à l'étalonnage | / | TETAUD Florian | Armoire A-CAL-05
CCAL0662 | CAL | Resitance |  |  | Electricité | Variable | / |  |  |  | Non soumis à l'étalonnage | / | TETAUD Florian
CCAL0663 | CAL | Resitance |  |  | Electricité | Variable | / |  |  |  | Non soumis à l'étalonnage | / | TETAUD Florian
CASS0125 | ASS | Micrometer Outside |  |  | Dimensionnel | Variable | / |  |  |  | En service | 0 / 25 mm (Tol:± 0,01 mm) | DESACHY Jean-Luc | PROTO #global area ok atelier Yann
CASS0126 | ASS | Trusquin |  |  | Dimensionnel | Variable | / |  |  |  | Non soumis à l'étalonnage | 0 / 300 mm (Tol:± 0,050 mm) | DESACHY Jean-Luc | PROTO #global area ok atelier Yann
CFEP0240 | FEP | Linear displacement transducer |  |  | Dimensionnel | Variable | - | POSITEK | X138 | 67285 | En service | 0/100 mm (Tol:± 1 mm) | L.SALAUN | LABORATOIRE DEVELOPPEMENT / EPE / R-ATEX-04 (Servante LVDT ATEX)
CCOM0066 | COM | ROV valve bench |  |  | Divers | Divers | / |  |  |  | Non soumis à l'étalonnage | Approach device (Tol:Approach device) | R.GRIMEAU | LABORATOIRE DEVELOPPEMENT / COM / COM-014
CDEV0011 | DEV | Rugosimètre |  |  | Dimensionnel | Forme et surface | / |  |  |  | Sommeil | To be defined (Tol:To be defined) | K.TALEB | DEVELOPPEMENT / DEV / S. ANDREAU\RECEPTION QUALITE
CQUA0172 | QUA | Rugosimètre |  |  | Dimensionnel | Forme et surface | / |  |  |  | Non soumis à l'étalonnage | Moyen dapproche (Tol:/) | V.LOPATA / O.CASTEL | METROLOGIE / QUA / LE SERVICE
CQUA0200 | QUA | Rugosimètre |  |  | Dimensionnel | Forme et surface | / |  |  |  | Non soumis à l'étalonnage | / (Tol:/) | V.LOPATA / O.CASTEL | METROLOGIE / QUA / LE SERVICE
CQUA0201 | QUA | Rugosimètre |  |  | Dimensionnel | Forme et surface | / |  |  |  | En service | According Manufacturer SpecTo be defined (Tol:According Manufacturer SpecTo be defined) | V.LOPATA / O.CASTEL | METROLOGIE / QUA / LE SERVICE
CQUA0234 | QUA | Rugosimètre |  |  | Dimensionnel | Forme et surface | / |  |  | 11838 | En service | To be defined (Tol:To be defined) | V.LOPATA / O.CASTEL | METROLOGIE / QUA / TAYLOR HOBSON
CCOM0069 | COM | Ruler | Ruler |  | Dimensionnel | Variable | - | FACOM | DELTA.1056.1000 |  | En service | 0/1000 mm (Tol:±0,5 mm) | R.GRIMEAU | A-COM-02
CEPE0058 | EPE | Ruler |  |  | Dimensionnel | Variable | / | beta | 1682150 |  | Non soumis à l'étalonnage | 0/15 cm (Tol:aproch device) | L.SALAUN | LABORATOIRE DEVELOPPEMENT / EPE / A-ATEX-03
CEPE0059 | EPE | Ruler |  |  | Dimensionnel | Variable | / | facom |  |  | Non soumis à l'étalonnage | 0/30 cm (Tol:aproch device) | L.SALAUN | LABORATOIRE DEVELOPPEMENT / EPE / A-ATEX-03
CEPE0060 | EPE | Ruler |  |  | Dimensionnel | Variable | / | beta | 1682200 |  | Non soumis à l'étalonnage | 0/20 cm (Tol:aproch device) | L.SALAUN | LABORATOIRE DEVELOPPEMENT / EPE / A-ATEX-03
CFEP0241 | FEP | Linear displacement transducer |  |  | Dimensionnel | Variable | - | POSITEK | X138 | 67287 | En service | 0/100 mm (Tol:± 1 mm) | L.SALAUN | LABORATOIRE DEVELOPPEMENT / EPE / R-ATEX-04 (Servante LVDT ATEX)
CFEP0242 | FEP | Linear displacement transducer |  |  | Dimensionnel | Variable | - | POSITEK | X138 | 67283 | En service | 0/100 mm (Tol:± 1 mm) | L.SALAUN | LABORATOIRE DEVELOPPEMENT / EPE / R-ATEX-04 (Servante LVDT ATEX)
CFEP0243 | FEP | Linear displacement transducer |  |  | Dimensionnel | Variable | - | POSITEK | X138 | 67279 | En service | 0/100 mm (Tol:± 1 mm) | L.SALAUN | LABORATOIRE DEVELOPPEMENT / EPE / R-ATEX-04 (Servante LVDT ATEX)
CMAG0252 | MAG | Thermocouple |  |  | Température | Variable | TYPE K |  |  |  | En service | -40/+100 °C (Tol:±2 °C) | Y.SKOCZEK | LABORATOIRE DEVELOPPEMENT / SCR / A-SCR-01
CQUA0292 | QUA | Ruler |  |  | Dimensionnel | Variable | / |  |  |  | Non soumis à l'étalonnage | APROCH DEVICE | V.Lopata/ O.CASTEL | METROLOGIE / QUA / J-P. Amiard
CQUA0293 | QUA | Ruler |  |  | Dimensionnel | Variable | / |  |  |  | Non soumis à l'étalonnage | APROCH DEVICE | V.Lopata/ O.CASTEL | METROLOGIE / QUA / J-P. Amiard
CQUA0294 | QUA | Ruler |  |  | Dimensionnel | Variable | / |  |  |  | Non soumis à l'étalonnage | APROCH DEVICE | V.Lopata/ O.CASTEL | METROLOGIE / QUA / J-P. Amiard
CQUA0295 | QUA | Ruler |  |  | Dimensionnel | Variable | / |  |  |  | Non soumis à l'étalonnage | APROCH DEVICE | V.Lopata/ O.CASTEL | METROLOGIE / QUA / J-P. Amiard
CSCR0451 | SCR | Ruler |  |  | Dimensionnel | Variable | - |  |  |  | Non soumis à l'étalonnage | (Tol:Approach device) | Y.SKOCZEK | LABORATOIRE DEVELOPPEMENT / SCR / Banc slosh linéaire 1
CSCR0452 | SCR | Ruler |  |  | Dimensionnel | Variable | - |  |  |  | Non soumis à l'étalonnage | (Tol:Approach device) | Y.SKOCZEK | LABORATOIRE DEVELOPPEMENT / SCR / Banc slosh linéaire 2
CSCR0453 | SCR | Ruler |  |  | Dimensionnel | Variable | - |  |  |  | Non soumis à l'étalonnage | (Tol:Approach device) | Y.SKOCZEK | LABORATOIRE DEVELOPPEMENT / SCR / Banc slosh linéaire 3
CSCR0454 | SCR | Ruler |  |  | Dimensionnel | Variable | - |  |  |  | Non soumis à l'étalonnage | (Tol:Approach device) | Y.SKOCZEK | LABORATOIRE DEVELOPPEMENT / SCR / Banc slosh linéaire 4
CSCR0455 | SCR | Ruler |  |  | Dimensionnel | Variable | - |  |  |  | Non soumis à l'étalonnage | (Tol:Approach device) | Y.SKOCZEK | LABORATOIRE DEVELOPPEMENT / SCR / Banc slosh linéaire 5
CSCR0456 | SCR | Ruler |  |  | Dimensionnel | Variable | - |  |  |  | Non soumis à l'étalonnage | (Tol:Approach device) | Y.SKOCZEK | LABORATOIRE DEVELOPPEMENT / SCR / Banc slosh linéaire 6
CSCR0457 | SCR | Ruler |  |  | Dimensionnel | Variable | - |  |  |  | Non soumis à l'étalonnage | (Tol:Approach device) | Y.SKOCZEK | LABORATOIRE DEVELOPPEMENT / SCR / Banc slosh linéaire 7
CSCR0458 | SCR | Ruler |  |  | Dimensionnel | Variable | - |  |  |  | Non soumis à l'étalonnage | (Tol:Approach device) | Y.SKOCZEK | LABORATOIRE DEVELOPPEMENT / SCR / Banc slosh linéaire 8
CSCR0538 | SCR | Ruler | Ruler |  | Dimensionnel | Variable | - | FACOM | DELTA.1056.1000 |  | En service | 0/1000 mm (Tol:±0,5 mm) | Y.SKOCZEK | Armoire A-SCR-05
CEPE0010 | EPE | RVP measuring device |  |  | Pression | Variable | - | PETROMESURE | MINIVAP VPS | 2173-08-16 | En service | 0/20 Psi (Tol:±0,2 Psi) | L.SALAUN | LABORATOIRE DEVELOPPEMENT / FEP / Table
CEPE0012 | EPE | RVP measuring device |  |  | Température | Variable | - | PETROMESURE | MINIVAP | 11-09-237 | Alerte Etalonnage/Vérification | 0/20 Psi (Tol:±0,2 Psi) | L.SALAUN | LABORATOIRE DEVELOPPEMENT / EPE / EPE-012 (RVP)
CASS0127 | ASS | Depth gauge | Depth gauge |  | Dimensionnel | Variable | / |  |  |  | Non soumis à l'étalonnage | 0 / 300 mm (Tol:± 0,01 mm) | DESACHY Jean-Luc | PROTO #global area ok atelier Yann
CASS0129 | ASS | Leak detectors | Leak detector [H2] | Leak detectors | Pression | Variable | Hydrogene | EASYLEAK | TRACE 100 | 1305-TRACE100-000-003 | Etalonnage/Vérification en cours | 200 ppm (Tol:±20 ppm) | DESACHY Jean-Luc | A-MET-01
CASS0130 | ASS | Trigger torque spanner |  |  | Couple | Variable | Réglable | Plarad |  | 2242329 | Réformé | 1/5 Nm (Tol:±4%) | DESACHY Jean-Luc | PROTO #global area
CASS0131 | ASS | Manometer needle | Needle manometer [relative] | Pressure sensors and gages | Pression | Variable | Pression relative | SIKA |  | 150302781 | Réformé | -200 / 400 mbar | DESACHY Jean-Luc | PROTO #global area
CBMG0096 | BMG | scale | Scale [50kg] | Scale [>= 20kg] | Masse | Variable | Numérique | OHAUS | T51XW | B510678268 | En service | 0 / 50 kg (Tol:±100g) | DESACHY Jean-Luc
CBMG0097 | BMG | scale |  |  | Masse | Variable | / |  |  |  | Non soumis à l'étalonnage | According Manufacturer SpecTo be defined (Tol:According Manufacturer SpecTo be defined) | DESACHY Jean-Luc
CCAL0057 | CAL | scale |  |  | Masse | Variable | Numérique |  |  |  | Réformé |  | TETAUD Florian
CCAL0159 | CAL | Scale |  |  | Masse | Variable | Numérique | KERN | FKB30K1A | WD15004360 | Perdu | 0/30 kg (Tol:± 1 g) | TETAUD Florian
CCAL0188 | CAL | Scale |  |  | Masse | Variable | Numérique | KERN | FKB 8K0.1A | WD140078303 | En service | 0/ +8 Kg (Tol:± 0,1 g) | TETAUD Florian
CCAL0189 | CAL | Scale |  |  | Masse | Variable | Numérique | KERN | FKB30K1A | wd150043385 | En service | 0/ +30 Kg (Tol:± 1 g) | TETAUD Florian
CCAL0190 | CAL | Scale |  |  | Masse | Variable | Numérique | KERN | FKB 30 k1A | WD150043420 | En service | 0/ +30 Kg (Tol:± 1 g) | TETAUD Florian
CCAL0191 | CAL | Scale |  |  | Masse | Variable | Numérique | KERN | FKB 30 k1A | WD 150031696 | En service | 0/ +30 Kg (Tol:± 1 g) | TETAUD Florian
CCAL0281 | CAL | scale |  |  | Masse | Variable | Numérique | KERN |  | 190004204 | En service | 20 /3200g (Tol:± 0,05 g) | TETAUD Florian
CCAL0282 | CAL | scale |  |  | Masse | Variable | Numérique | KERN |  | / | Perdu | 500 /3000g (Tol:± 0,05 g) | TETAUD Florian
CCAL0322 | CAL | scale |  |  | Masse | Variable | Numérique | KERN | PNS 3000-2 | 190004556 | En service | 20 /3000g (Tol:± 0,05 g) | TETAUD Florian
CCAL0323 | CAL | scale |  |  | Masse | Variable | Numérique | KERN | PNS 3000-2 | 190004552 | En service | 500 /3000g (Tol:± 0,05 g) | TETAUD Florian
CCAL0324 | CAL | Scale |  |  | Masse | Variable | Numérique | KERN | PNS 3000-2 | 190004552 | En service | 20 /3200g (Tol:± 0,05 g) | TETAUD Florian
CCAL0325 | CAL | Scale |  |  | Masse | Variable | Numérique | KERN | PNS 3000-2 | 190004569 | En service | 20 /3200g (Tol:± 0,05 g) | TETAUD Florian
CCAL0374 | CAL | Scale |  |  | Masse | Variable | Numérique | KERN | PNS 3000-2 | 190004207 | En service | 20 /3000g (Tol:± 0,05 g) | TETAUD Florian
CCAL0621 | CAL | Scale |  |  | Masse | Variable | / | SARTORIUS | MW1S1-6DC-L / MIDRICS1 | 27306054 | Sommeil | 0,05/ 6 Kg (Tol:±10 g) | TETAUD Florian
CDEV0004 | DEV | Scale |  |  | Masse | Variable | Numérique |  |  |  | En service | 0/3 Kg (Tol:+/- 1 g) | R.GRIMEAU | LABORATOIRE DEVELOPPEMENT / MET / \
CCOM0079 | COM | Scale | Scale |  | Masse | Variable | NUMERIQUE | DINI ARGEO | DFWLD-2 | 100468721 | En service | 0/30 kg (Tol:±1 g) | R.GRIMEAU | COM Area
CEMI0004 | EMI | Scale | Scale |  | Masse | Variable | NUMERIQUE | AE Adam GmbH | PGW 753i | AE442127 | En service | At 220 g (Tol:±0,02 g) | M.MERCIER | EMI / Table de pesage
CEMI0006 | EMI | Scale | Scale |  | Masse | Variable | NUMERIQUE | Sartorius | LP 6200 | 30608358 | En service | 0/1 kg (Tol:±0,2 g) | M.MERCIER | EMI / Banc préc. canisters - [EMI-017] - 10021033
CEMI0007 | EMI | Scale | Scale |  | Masse | Variable | NUMERIQUE | Sartorius | LP 6200 | 30608358 | En service | 0/1 kg (Tol:±0,2 g) | M.MERCIER | EMI / Banc préc. canisters - [EMI-017] - 10021033
CEMI0037 | EMI | Scale | Scale |  | Masse | Variable | NUMERIQUE | B3C SERENITE | 9360.06 | 93-06-0965 | En service | 0/6 kg (Tol:±1 g) | M.MERCIER | EMI / Table de pesage
CEPE0026 | EPE | Scale |  |  | Masse | Variable | NUMERIQUE | DINI ARGEO | DFW06 | 100415859 | En service | 0/300 kg (Tol:±50 g) | L.SALAUN | LABORATOIRE DEVELOPPEMENT / FEP / FEP-011
CEPE0029 | EPE | Scale |  |  | Masse | Variable | NUMERIQUE | DINI ARGEO |  | 100468729 | En service | 0/30 kg (Tol:±1 g) | L.SALAUN | LABORATOIRE DEVELOPPEMENT / FEP / EPE-015
CEPE0308 | EPE | Scale |  |  | Masse | Variable | / | SArtorius | PRACTUM 224-1S | 31505036 | Sommeil | 0/ 220 g (Tol:±3 mg) | L.SALAUN | LABORATOIRE DEVELOPPEMENT / EPE / armoire
CFEP0244 | FEP | Linear displacement transducer |  |  | Dimensionnel | Variable | - | POSITEK | X138 | 67275 | En service | 0/100 mm (Tol:± 1 mm) | L.SALAUN | LABORATOIRE DEVELOPPEMENT / EPE / R-ATEX-04 (Servante LVDT ATEX)
CFEP0245 | FEP | Linear displacement transducer |  |  | Dimensionnel | Variable | - | POSITEK | X138 | 67282 | En service | 0/100 mm (Tol:±1 mm) | L.SALAUN | LABORATOIRE DEVELOPPEMENT / EPE / R-ATEX-04 (Servante LVDT ATEX)
CFEP0246 | FEP | Linear displacement transducer |  |  | Dimensionnel | Variable | - | POSITEK | X138 | 67289 | En service | 0/100 mm (Tol:± 1 mm) | L.SALAUN | LABORATOIRE DEVELOPPEMENT / EPE / R-ATEX-04 (Servante LVDT ATEX)
CFEP0247 | FEP | Linear displacement transducer |  |  | Dimensionnel | Variable | - | POSITEK | X138 | 67278 | En service | 0/100 mm (Tol:± 1 mm) | L.SALAUN | LABORATOIRE DEVELOPPEMENT / EPE / R-ATEX-04 (Servante LVDT ATEX)
CLMA0001 | LMA | Scale |  |  | Masse | Variable | NUMERIQUE |  |  |  | Perdu | Perdu (Tol:Perdu) | M.MERCIER | LABORATOIRE DEVELOPPEMENT / LMA / Armoire
CLMA0013 | LMA | Scale |  |  | Masse | Variable | NUMERIQUE |  |  |  | Sommeil | 0/220 g (Tol:±0,01 g) | M.MERCIER
CLMA0014 | LMA | Scale | Scale |  | Masse | Variable | NUMERIQUE | METTLER TOLEDO | XS204DR | B104106754 | En service | 0/220 g (Tol:±0,01 g) | M.MERCIER | LMA / [LMA012] - (Banc propreté)
CLMA0015 | LMA | Scale |  |  | Masse | Variable | NUMERIQUE |  |  |  | Réformé | Réformé (Tol:Réformé) | M.MERCIER
CLMA0016 | LMA | Scale |  |  | Masse | Variable | NUMERIQUE |  |  |  | Perdu | Perdu (Tol:Perdu) | M.MERCIER
CLOG0001 | LOG | Scale |  |  | Masse | Variable | - |  |  |  | Non soumis à l'étalonnage | 0/+150 kg (Tol:± 50g) | K.TALEB | LOGISTIQUE / LOG / LOGISTIQUE
CLOG0002 | LOG | Scale |  |  | Masse | Variable | Numérique |  |  |  | Non soumis à l'étalonnage | / (Tol:/) | K.TALEB | LOGISTIQUE / LOG / Francis Carlier
CLOG0003 | LOG | Scale |  |  | Masse | Variable | / |  |  |  | Non soumis à l'étalonnage | / (Tol:/) | E.BOUCAUX | LOGISTIQUE / LOG / Agnès SOYER
CLOG0004 | LOG | Scale |  |  | Masse | Variable | / |  |  |  | Non soumis à l'étalonnage | / (Tol:/) | E.BOUCAUX | LOGISTIQUE / LOG / LOGISTIQUE
CMET0045 | MET | Thickness gauge |  |  | Dimensionnel | Variable | - |  |  |  | En service | 0/100 mm (Tol:±4 µm) | R.GRIMEAU | LABORATOIRE DEVELOPPEMENT / MET / Armoire
CMET0046 | MET | Thickness gauge |  |  | Dimensionnel | Variable | - |  |  |  | En service | 0/100 mm (Tol:±4 µm) | R.GRIMEAU | LABORATOIRE DEVELOPPEMENT / MET / T. ESCANDE
CMET0047 | MET | - |  |  | - | - | - | DEWE FRANCE | DEWE-43-A | D07C36E7 | Non soumis à l'étalonnage | Approach device (Tol:Approach device) | R.GRIMEAU | LABORATOIRE DEVELOPPEMENT / MET / MET-021 SLED
CNVH0051 | NVH | Scale |  |  | Masse | Variable | NUMERIQUE | B3C pesage | Sérénité | 14S3005895 | En service | 0/60 kg (Tol:±10 g) | M.MERCIER | LABORATOIRE DEVELOPPEMENT / NVH / Armoire
CQUA0144 | QUA | Scale |  |  | Masse | Variable | Numérique |  |  |  | En service | 50kg (Tol:±100 g) | V.LOPATA / O.CASTEL | METROLOGIE / QUA / LE SERVICE
CQUA0145 | QUA | Scale |  |  | Masse | Variable | Numérique |  |  |  | En service | 50kg (Tol:±100 g) | V.LOPATA / O.CASTEL | METROLOGIE / QUA / LE SERVICE
CQUA0216 | QUA | Scale |  |  | Masse | Variable | Numérique | SArtorius | l-50 | 28301604 | En service | 50kg (Tol:±100 g) | V.LOPATA / O.CASTEL | METROLOGIE / QUA / LE SERVICE
CQUA0254 | QUA | Scale | Scale |  | Masse | Etalon | / | DINI ARGEO | DFWLB-3 | 0100690598 | En service | According Manufacturer SpecTo be defined (Tol:According Manufacturer SpecTo be defined) | K.TALEB | METROLOGIE / QUA / Zone calibration
CSCR0063 | SCR | Scale |  |  | Masse | Variable | NUMERIQUE | METTLER TOLEDO | SR32000 | 1126012073 | Réformé | Réformé (Tol:Réformé) | Y.SKOCZEK | LABORATOIRE DEVELOPPEMENT / SCR / Armoire
CSCR0180 | SCR | Scale | Scale |  | Masse | Variable | NUMERIQUE | DINI ARGEO | DFWL | 100199993 | En service | 0/120 kg (Tol:±10 g) | Y.SKOCZEK | SCR Area
CSCR0197 | SCR | Scale | Scale |  | Masse | Variable | NUMERIQUE | TINHANG | L1P3 |  | En service | 0/60 kg (Tol:±20 g) | Y.SKOCZEK | Armoire A-SCR-05
CSCR0213 | SCR | Scale | Scale |  | Masse | Variable | NUMERIQUE | SARTORIUS | SIGNUM 1 | 25403148 | En service | 0/35 kg (Tol:±1 g) | Y.SKOCZEK | Armoire A-SCR-05
CSCR0262 | SCR | Scale | Scale [0 30 Kg] | Scale | Masse | Variable | NUMERIQUE |  |  |  | En service | 0/30 kg (Tol:±10 g) | Y.SKOCZEK | SCR-010
CSCR0300 | SCR | Scale |  |  | Masse | Variable | NUMERIQUE |  |  |  | Perdu | 0/30 kg (Tol:±1 g) | Y.SKOCZEK | LABORATOIRE DEVELOPPEMENT / SCR / Armoire
CSCR0301 | SCR | Scale | Scale |  | Masse | Variable | NUMERIQUE | DINI ARGEO | DFWLB-1 | 100282233 | En service | 0/30 kg (Tol:±0,01 %RV) | Y.SKOCZEK | SCR Area
CSCR0581 | SCR | Scale | Scale |  | Masse | Variable | NUMERIQUE | OHAUS | T51P |  | En service | 0/15 kg (Tol:±10 g) | Y.SKOCZEK | SCR Area
CSCR0582 | SCR | Scale |  |  | Masse | Variable | NUMERIQUE | SARTORIUS | SIGNUM 1 |  | En service | 0/7 kg (Tol:±1%) | K.TALEB | METROLOGIE / QUA / Zone calibration
CSCR0583 | SCR | Scale | Scale |  | Masse | Variable | NUMERIQUE | SARTORIUS | SIGNUM 1 | 21601200 | En service | 0/7 kg (Tol:±0,1 g) | Y.SKOCZEK | Armoire A-SCR-05
CSCR0607 | SCR | Scale |  |  | Masse | Variable | NUMERIQUE | DINI ARGEO |  | 100468615 | En service | 0/30 kg (Tol:±1 g) | Y.SKOCZEK | LABORATOIRE DEVELOPPEMENT / SCR / SCR Area
CSCR0608 | SCR | Scale | Scale |  | Masse | Variable | NUMERIQUE | DINI ARGEO | DFWLB-2 | 100468629 | En service | 0/30 kg (Tol:±1 g) | Y.SKOCZEK | SCR Area
CSCR0609 | SCR | Scale | Scale |  | Masse | Variable | NUMERIQUE | DINI ARGEO | DFWLB-2 | 100468632 | En service | 0/30 kg (Tol:±1 g) | Y.SKOCZEK | SCR Area
CSCR0610 | SCR | Scale |  |  | Masse | Variable | NUMERIQUE |  |  | / | En service | 0/300 kg (Tol:±20 g) | Y.SKOCZEK | LABORATOIRE DEVELOPPEMENT / SCR / SCR Area
CSCR0644 | SCR | Scale |  |  | Masse | Variable | - | B3C PESAGE | WBT 160407 | L-1000516155 | Sommeil | Perdu (Tol:Perdu) | Y.SKOCZEK | LABORATOIRE DEVELOPPEMENT / SCR / Armoire
CSCR0663 | SCR | Scale |  |  | Masse | Variable | NUMERIQUE | KERN | PNS-3000-2 | 190004209 | Réformé | 500/3000 g (Tol:±0,05 g) | Y.SKOCZEK | Armoire A-SCR-02
CSCR0664 | SCR | Scale | Scale |  | Masse | Variable | NUMERIQUE | KERN | PNS-3000-2 | 190004191 | En service | 1/3000 g (Tol:±0,05 g) | Y.SKOCZEK | Armoire A-SCR-05
CSCR0668 | SCR | Scale |  |  | Masse | Variable | NUMERIQUE |  | 3590 EXP | 64028824 | En service | 0/300 kg (Tol:±100 g) | Y.SKOCZEK | LABORATOIRE DEVELOPPEMENT / SCR / SCR MOBILE STATION labo moyen
CSCR0735 | SCR | Scale | Scale |  | Masse | Variable | NUMERIQUE | KERN | PNS-3000-2 | 190008483 | En service | 1/3000 g (Tol:±0,05 g) | Y.SKOCZEK | Armoire A-SCR-05
CSCR0736 | SCR | Scale | Scale |  | Masse | Variable | NUMERIQUE | KERN | PNS-3000-2 | 190008488 | En service | 1/3000 g (Tol:±0,05 g) | Y.SKOCZEK | Armoire A-SCR-05
CSCR0737 | SCR | Scale | Scale |  | Masse | Variable | NUMERIQUE | KERN | PNS-3000-2 | 190008486 | En service | 1/3000 g (Tol:±0,05 g) | Y.SKOCZEK | Armoire A-SCR-05
CSCR0858 | SCR | Scale | Scale |  | Masse | Variable | NUMERIQUE | KERN | PNS-3000-2 | 190014742 | En service | 1/3000 g (Tol:±0,05 g) | Y.SKOCZEK | Armoire A-SCR-05
CSCR0859 | SCR | Scale | Scale |  | Masse | Variable | NUMERIQUE | KERN | PNS-3000-2 | 190014737 | En service | 1/3000 g (Tol:±0,05 g) | Y.SKOCZEK | Armoire A-SCR-05
CSCR0867 | SCR | Scale | Scale |  | Masse | Variable | NUMERIQUE | KERN | PNS-3000-2 | 190016031 | En service | 1/3000 g (Tol:±0,05 g) | Y.SKOCZEK | Armoire A-SCR-05
CSCR0868 | SCR | Scale | Scale |  | Masse | Variable | NUMERIQUE | KERN | PNS-3000-2 | 190016006 | En service | 1/3000 g (Tol:±0,05 g) | Y.SKOCZEK | Armoire A-SCR-05
CSCR0869 | SCR | Scale |  |  | Masse | Variable | NUMERIQUE | KERN | PNS-3000-2 | 190016034 | En service | 1/3000 g (Tol:±0,05 g) | Y.SKOCZEK | Armoire A-SCR-02
CSCR0905 | SCR | Scale |  |  | Masse | Variable | NUMERIQUE | KERN | PNS-3000-2 | 190019707 | En service | 1/3000 g (Tol:±0,05 g) | Y.SKOCZEK | LABORATOIRE DEVELOPPEMENT / SCR / A-SCR-05
CSCR0906 | SCR | Scale | Scale |  | Masse | Variable | NUMERIQUE | KERN | PNS-3000-2 | 190019711 | En service | 1/3000 g (Tol:±0,05 g) | Y.SKOCZEK | Armoire A-SCR-05
CSCR0907 | SCR | Scale | Scale |  | Masse | Variable | NUMERIQUE | KERN | PNS-3000-2 | 190019706 | En service | 1/3000 g (Tol:±0,05 g) | Y.SKOCZEK | Armoire A-SCR-05
CSCR0914 | SCR | Scale |  |  | Masse | Variable | NUMERIQUE | KERN | PNS-3000-2 | 190020182 | En service | 1/3000 g (Tol:±0,05 g) | Y.SKOCZEK | Armoire A-SCR-02
CSCR0915 | SCR | Scale | Scale |  | Masse | Variable | NUMERIQUE | KERN | PNS-3000-2 | 190020182 | En service | 1/3000 g (Tol:±0,05 g) | Y.SKOCZEK | Armoire A-SCR-05
CSCR0968 | SCR | Scale |  |  | Masse | Variable | / | SArtorius | AC211S | 80106508 | Sommeil | constructeur (Tol: constructeur) | Y.SKOCZEK | Armoire A-SCR-02
CQUA0307 | QUA | scan |  |  | Optique | Variable | / | NIKON | / | / | Non soumis à l'étalonnage | / | V.LOPATA / O.CASTEL | METROLOGIE / QUA / MMT
CEPE0015 | EPE | Scanner |  |  | Dimensionnel | Variable | - |  |  | 710075 | Réformé | Réformé (Tol:Réformé) | L.SALAUN | LABORATOIRE DEVELOPPEMENT / EPE / Moyen de déformation ACTIRIS
CEPE0034 | EPE | Scanner |  |  | Dimensionnel | Variable | - | handy prode | C-track 780 | 703100 | Sommeil | According Manufacturer SpecTo be defined (Tol:According Manufacturer SpecTo be defined) | L.SALAUN | LABORATOIRE DEVELOPPEMENT / EPE / Moyen de déformation ACTIRIS
CMAG0253 | MAG | Scanner |  |  | Dimensionnel | Variable | - |  |  |  | Sommeil | Perdu (Tol:Perdu) | L.SALAUN | LABORATOIRE DEVELOPPEMENT / EPE / armoire
CQUA0126 | QUA | Scanner |  |  | Dimensionnel | Variable | / |  |  | 75 35 SE-1873-FA | En service | According Manufacturer SpecTo be defined (Tol:According Manufacturer SpecTo be defined) | V.LOPATA / O.CASTEL | METROLOGIE / QUA / LE SERVICE
CMAG0254 | MAG | Liquid flowmeter |  |  | Débit | Variable | LIQUIDE |  |  |  | Réformé | 0/500 L/h (Tol:±5 L/h) | J.GUEIB | LABORATOIRE DEVELOPPEMENT / MAG / Armoire E (E6)
CMAG0255 | MAG | Liquid flowmeter |  |  | Débit | Variable | LIQUIDE |  |  |  | Perdu | Perdu (Tol:Perdu) | J.GUEIB | LABORATOIRE DEVELOPPEMENT / EPE / A-ATEX-02
CMAG0256 | MAG | Dynamometer |  |  | Force | Variable | - |  |  | Q597649 | Réformé | 0/50 N (Tol:±0,1 N) | R.GRIMEAU | LABORATOIRE DEVELOPPEMENT / MET / Armoire Basse
CCOM0038 | COM | Screwdriver |  |  | Couple | Variable | - | desoutter | eme 60-20j | 0718M0187 | Sommeil | 50-120Nm; 40 tr/min; 180° (Tol:±5%, ±5%,± 5° ) | R.GRIMEAU | LABORATOIRE DEVELOPPEMENT / MET / Armoire
CASS0132 | ASS | Flowmeter |  |  | Débit | Variable | / |  |  |  | Non soumis à l'étalonnage | According Manufacturer SpecTo be defined (Tol:According Manufacturer SpecTo be defined) | DESACHY Jean-Luc | PROTO #global area
CASS0133 | ASS | Chronometer | Chronometer |  | Temps-Fréquence | Variable | àdéclenchement manuel |  |  |  | Non soumis à l'étalonnage | 0/1 h (Tol:± 1 s) | DESACHY Jean-Luc | PROTO #global area ok etabli Gilles
CASS0134 | ASS | Manometer needle | Needle manometer [relative] | Pressure sensors and gages | Pression | Variable | Pression relative | SIKA | -200/400 MBAR | 125001491 | Réformé | -200 /+400 mbar (Tol:± 9,6 mbar) | DESACHY Jean-Luc | PROTO #global area
CCAL0632 | CAL | sensor unit |  |  | Electrique | Variable | / | hioki | ct9557 | 211109802 | Non soumis à l'étalonnage | / / | TETAUD Florian
CCAL0602 | CAL | shunt | CSMshunt | Shunt | Electrique | Variable | / | CSM | ART1221301 | 2485-shunt | Non soumis à l'étalonnage | According Manufacturer SpecTo be defined (Tol:According Manufacturer SpecTo be defined) | TETAUD Florian | Armoire A-CAL-05
CCAL0607 | CAL | shunt |  |  | Electrique | Variable | / | csm | csmshunt 125A | 2487-shunt | Non soumis à l'étalonnage | According Manufacturer SpecTo be defined (Tol:According Manufacturer SpecTo be defined) | TETAUD Florian
CQUA0257 | QUA | shunt |  |  | Electrique | Variable | / | pekly | / | J41244 | En service | 75A (Tol:to be defined) | K.TALEB | METROLOGIE / QUA / Zone calibration
CQUA0258 | QUA | shunt |  |  | Electrique | Variable | / | pekly | / | H74847 | En service | 30A (Tol:to be defined) | K.TALEB | METROLOGIE / QUA / Zone calibration
CQUA0259 | QUA | shunt |  |  | Electrique | Variable | / | / |  | / | En service | 10A (Tol:to be defined) | K.TALEB | METROLOGIE / QUA / Zone calibration
CQUA0311 | QUA | shunt |  |  | Electrique | Variable | / | / | / | / | En service | 150A (Tol:to be defined) | K.TALEB | METROLOGIE / QUA / Zone calibration
CDEV0008 | DEV | Slide Gauge |  |  | Dimensionnel | Variable | / |  |  |  | En service | 0/150 mm (Tol:+/- 0,1mm) | G.SIZORN | LABORATOIRE DEVELOPPEMENT / FEP
CEPE0007 | EPE | Soaking room |  |  | Température | Variable | - |  |  |  | Réformé | 20/80 °C (Tol:Approach device) | L.SALAUN | LABORATOIRE DEVELOPPEMENT / EPE / EPE-014
CFEP0248 | FEP | Linear displacement transducer |  |  | Dimensionnel | Variable | - | POSITEK | X138 | 67277 | En service | 0/100 mm (Tol:± 1 mm) | L.SALAUN | LABORATOIRE DEVELOPPEMENT / EPE / R-ATEX-04 (Servante LVDT ATEX)
CFEP0249 | FEP | Thermohygrometer |  |  | Humidité | Variable | / | RS-PRO | RS-172 | 180126250 | Non soumis à l'étalonnage | -10/+40 °C 0/100 %HR (Tol:NA) | L.SALAUN | LABORATOIRE DEVELOPPEMENT / FEP / Salle chaude
CFEP0250 | FEP | Thermohygrometer |  |  | Humidité | Variable | / | RS-PRO | RS-172 | 180126236 | Non soumis à l'étalonnage | -10/+40 °C 0/100 %HR (Tol:NA) | L.SALAUN | LABORATOIRE DEVELOPPEMENT / FEP / Station shed
CFEP0251 | FEP | Thermocouple |  |  | Température | Variable | TYPE K |  |  |  | En service | -40/+100 °C (Tol:±2 °C) | L.SALAUN | LABORATOIRE DEVELOPPEMENT / FEP / FEP-001
CFEP0252 | FEP | Thermocouple |  |  | Température | Variable | TYPE K |  |  |  | Perdu | -40/+100 °C (Tol:±2 °C) | L.SALAUN | LABORATOIRE DEVELOPPEMENT / FEP / FEP-036 (ORVR)
CFEP0253 | FEP | Thermocouple |  |  | Température | Variable | TYPE K |  |  |  | En service | -40/+100 °C (Tol:±2 °C) | L.SALAUN | LABORATOIRE DEVELOPPEMENT / FEP / FEP-002
CFEP0254 | FEP | Thermocouple |  |  | Température | Variable | TYPE K |  |  |  | Perdu | -50/+200 °C (Tol:±2 °C) | L.SALAUN | LABORATOIRE DEVELOPPEMENT / EPE / A-ATEX-02
CFEP0255 | FEP | Thermocouple |  |  | Température | Variable | TYPE K |  |  |  | Perdu | -40/+100 °C (Tol:±2 °C) | L.SALAUN | LABORATOIRE DEVELOPPEMENT / EPE / A-ATEX-02
CFEP0256 | FEP | Volumeter |  |  | Débit | Variable | - | PIUSI | K24-A | Ln1425887 | En service | 0/120 L (Tol:±1 %RV) | L.SALAUN | LABORATOIRE DEVELOPPEMENT / FEP / Canne vide-fut\SHED
CFEP0257 | FEP | Pressure sensor |  |  | Pression | Variable | - | DRUCK | PTX5072 | 5442031 | En service | 0/100 mbar (Tol:±0,5 mbar) | L.SALAUN | LABORATOIRE DEVELOPPEMENT / FEP / FEP-027 (station 1)
CFEP0258 | FEP | Pressure sensor |  |  | Pression | Variable | - | DRUCK | PTX5072 | 5442030 | En service | 0/100 mbar (Tol:±0,5 mbar) | L.SALAUN | LABORATOIRE DEVELOPPEMENT / FEP / FEP-027 (station 1)
CFEP0259 | FEP | Pressure sensor |  |  | Pression | Variable | - | DRUCK | PTX5072 | 5442029 | En service | 0/100 mbar (Tol:±0,5 mbar) | L.SALAUN | LABORATOIRE DEVELOPPEMENT / FEP / FEP-030
CLMA0017 | LMA | Soaking room | Climatic oven | Soaking | Température | Variable | - | PROLABO | EU 18 PROLABO | *30008237* | Non soumis à l'étalonnage | 40/110 °C (Tol:NA) | M.MERCIER | LMA / [LMA015] - 10021047 - Banc propreté
CMAG0257 | MAG | Dynamometer |  |  | Force | Variable | - |  |  | Q597651 | Réformé | 0/50 N (Tol:±0,1 N) | R.GRIMEAU | LABORATOIRE DEVELOPPEMENT / MET / Amoire BASSE
CSCR1040 | SCR | Sonde de courant | AC/DC Current Probe |  | Electricité | Variable | / | CHAUVIN ARNOUX | Serie K2-P01120074A | 160050 | En service | According Manufacturer SpecTo be defined (Tol:According Manufacturer SpecTo be defined) | Y.skoczek | Armoire A-SCR-02
CIND0002 | IND | Sonde de température |  |  | Température | Variable | ? contact |  |  |  | Non soumis à l'étalonnage | According Manufacturer SpecTo be defined (Tol:According Manufacturer SpecTo be defined) | J-F.COING | INDUSTRIE / IND / T. Dumortier
CIND0005 | IND | Sonde de température |  |  | Température | Variable | ? contact |  |  |  | Réformé | gammes constructeur (Tol:tolérance constructeur) | J-F.COING | INDUSTRIE / IND
CIND0036 | IND | Sonde de température |  |  | Température | Variable | / |  |  |  | Non soumis à l'étalonnage | / (Tol:/) | J.F COING | INDUSTRIE / IND / Jean-François COING oketabli E.Veinderghest
CIVC0049 | IVC | Sonde de température |  |  | Température | Variable | type Pt100 | BAUMER | PT 2 FILS | 101089041 | Réformé | According Manufacturer SpecTo be defined (Tol:According Manufacturer SpecTo be defined) | D.GORGIEVSKI | IVC / IVC / IVC\SCR
CQUA0278-01 | QUA | sonde de température PT100 |  |  | Température | Etalon | 4 fils |  |  |  | Non soumis à l'étalonnage | -70/+170°C (Tol:to be defined) | K.TALEB | METROLOGIE / QUA / Zone calibration
CQUA0278-02 | QUA | sonde de température PT100 |  |  | Température | Etalon | 4 fils |  |  |  | Non soumis à l'étalonnage | -70/+170°C (Tol:to be defined) | K.TALEB | METROLOGIE / QUA / Zone calibration
CQUA0278-03 | QUA | sonde de température PT100 |  |  | Température | Etalon | 4 fils |  |  |  | Non soumis à l'étalonnage | -70/+170°C (Tol:to be defined) | K.TALEB | METROLOGIE / QUA / Zone calibration
CQUA0278-04 | QUA | sonde de température PT100 |  |  | Température | Etalon | 4 fils |  |  |  | Non soumis à l'étalonnage | -70/+170°C (Tol:to be defined) | K.TALEB | METROLOGIE / QUA / Zone calibration
CQUA0278-05 | QUA | sonde de température PT100 |  |  | Température | Etalon | 4 fils |  |  |  | Non soumis à l'étalonnage | -70/+170°C (Tol:to be defined) | K.TALEB | METROLOGIE / QUA / Zone calibration
CQUA0278-06 | QUA | sonde de température PT100 |  |  | Température | Etalon | 4 fils |  |  |  | Non soumis à l'étalonnage | -70/+170°C (Tol:to be defined) | K.TALEB | METROLOGIE / QUA / Zone calibration
CQUA0278-07 | QUA | sonde de température PT100 |  |  | Température | Etalon | 4 fils |  |  |  | Non soumis à l'étalonnage | -70/+170°C (Tol:to be defined) | K.TALEB | METROLOGIE / QUA / Zone calibration
CQUA0278-08 | QUA | sonde de température PT100 |  |  | Température | Etalon | 4 fils |  |  |  | Non soumis à l'étalonnage | -70/+170°C (Tol:to be defined) | K.TALEB | METROLOGIE / QUA / Zone calibration
CQUA0278-09 | QUA | sonde de température PT100 |  |  | Température | Etalon | 4 fils |  |  |  | Non soumis à l'étalonnage | -70/+170°C (Tol:to be defined) | K.TALEB | METROLOGIE / QUA / Zone calibration
CQUA0278-10 | QUA | sonde de température PT100 |  |  | Température | Etalon | 4 fils |  |  |  | Non soumis à l'étalonnage | -70/+170°C (Tol:to be defined) | K.TALEB | METROLOGIE / QUA / Zone calibration
CQUA0278-11 | QUA | sonde de température PT100 |  |  | Température | Etalon | 4 fils |  |  |  | Non soumis à l'étalonnage | -70/+170°C (Tol:to be defined) | K.TALEB | METROLOGIE / QUA / Zone calibration
CQUA0278-12 | QUA | sonde de température PT100 |  |  | Température | Etalon | 4 fils |  |  |  | Non soumis à l'étalonnage | -70/+170°C (Tol:to be defined) | K.TALEB | METROLOGIE / QUA / Zone calibration
CQUA0278-13 | QUA | sonde de température PT100 |  |  | Température | Etalon | 4 fils |  |  |  | Non soumis à l'étalonnage | -70/+170°C (Tol:to be defined) | K.TALEB | METROLOGIE / QUA / Zone calibration
CQUA0278-14 | QUA | sonde de température PT100 |  |  | Température | Etalon | 4 fils |  |  |  | Non soumis à l'étalonnage | -70/+170°C (Tol:to be defined) | K.TALEB | METROLOGIE / QUA / Zone calibration
CQUA0278-15 | QUA | sonde de température PT100 |  |  | Température | Etalon | 4 fils |  |  |  | Non soumis à l'étalonnage | -70/+170°C (Tol:to be defined) | K.TALEB | METROLOGIE / QUA / Zone calibration
CQUA0278-16 | QUA | sonde de température PT100 |  |  | Température | Etalon | 4 fils |  |  |  | Non soumis à l'étalonnage | -70/+170°C (Tol:to be defined) | K.TALEB | METROLOGIE / QUA / Zone calibration
CQUA0278-17 | QUA | sonde de température PT100 |  |  | Température | Etalon | 4 fils |  |  |  | Non soumis à l'étalonnage | -70/+170°C (Tol:to be defined) | K.TALEB | METROLOGIE / QUA / Zone calibration
CQUA0278-18 | QUA | sonde de température PT100 |  |  | Température | Etalon | 4 fils |  |  |  | Non soumis à l'étalonnage | -70/+170°C (Tol:to be defined) | K.TALEB | METROLOGIE / QUA / Zone calibration
CQUA0278-19 | QUA | sonde de température PT100 |  |  | Température | Etalon | 4 fils |  |  |  | Non soumis à l'étalonnage | -70/+170°C (Tol:to be defined) | K.TALEB | METROLOGIE / QUA / Zone calibration
CQUA0278-20 | QUA | sonde de température PT100 |  |  | Température | Etalon | 4 fils |  |  |  | Non soumis à l'étalonnage | -70/+170°C (Tol:to be defined) | K.TALEB | METROLOGIE / QUA / Zone calibration
CCAL0659 | CAL | Sonde OSCILLOSCOPE |  |  | Electricité | Variable | / | TEktronix | TLP058 | - | Non soumis à l'étalonnage | / | TETAUD Florian
CQUA0316 | QUA | Spectrométrie |  |  | Chimie | Variable | / | PERKIN ELMER | UATR TWO | 111953 | Non soumis à l'étalonnage | to be defined (Tol:to be defined) | K.TALEB | METROLOGIE / QUA / Zone calibration
CMET0048 | MET | Speed sensor |  |  | Temps-Fréquence | Variable | - | IFM | IFW200 | AC 1611 | En service | 2/4,5 m/s (Tol:±1 %) | R.GRIMEAU | LABORATOIRE DEVELOPPEMENT / MET / MET021 (SLED)
CLMA0006 | LMA | Speed sensor | Speed sensor | Speed sensor | Temps-Fréquence | Variable | - | LLOYD INSTRUMENTS AMETEK | LR10K plus | 108406 | En service | 0/500 mm/min (Tol:±0,5 %RV) | M.MERCIER | LMA / [LMA001] - 10021108 - (Banc Traction)
CMET0049 | MET | Torquemeter |  |  | Couple | Variable | - | PCE | PCE-FB500TW | 23 | Etalonnage/Vérification en cours | 0/+500 Nm (Tol:± 2% FS) | R.GRIMEAU | LABORATOIRE DEVELOPPEMENT / MET / Armoire
CCAL0622 | CAL | speedgoat |  |  | / | / | / | speedgoat |  |  | Non soumis à l'étalonnage | / | TETAUD Florian
CQUA0125 | QUA | Sphère |  |  | Dimensionnel | Calibre | / |  |  |  | Non soumis à l'étalonnage | Ø 25,4 mm (Tol:/) | V.LOPATA / O.CASTEL | METROLOGIE / QUA / LE SERVICE
CQUA0133 | QUA | Sphère |  |  | Dimensionnel | Calibre | / |  |  |  | En service | Ø 19,9856 mm (Tol:Respect de la norme détalonnage) | V.LOPATA / O.CASTEL | METROLOGIE / QUA / LE SERVICE
CQUA0135 | QUA | Sphère |  |  | Dimensionnel | Calibre | / |  |  |  | En service | Ø 19,9841 mm (Tol:Respect de la norme détalonnage) | V.LOPATA / O.CASTEL | METROLOGIE / QUA / LE SERVICE
CQUA0136 | QUA | Sphère |  |  | Dimensionnel | Calibre | / |  |  |  | Sommeil | Ø 19,9841 mm (Tol:Respect de la norme détalonnage) | V.LOPATA / O.CASTEL | METROLOGIE / QUA / LE SERVICE
CQUA0182 | QUA | Sphère |  |  | Dimensionnel | Calibre | / |  |  |  | Réformé | According Manufacturer SpecTo be defined (Tol:According Manufacturer SpecTo be defined) | V.LOPATA / O.CASTEL | METROLOGIE / QUA / V. Lopata
CASS0135 | ASS | Lever Comparator |  |  | Dimensionnel | Variable | / |  |  |  | Non soumis à l'étalonnage | 0/0,8mm (Tol:± 0,01 mm) | DESACHY Jean-Luc | PROTO #global area ok local Yann
CASS0136 | ASS | Insulation tester |  |  | Electricité | Variable | / |  |  |  | Perdu | According Manufacturer SpecTo be defined (Tol:According Manufacturer SpecTo be defined) | DESACHY Jean-Luc | PROTO #global area ok armoire N°4
CASS0137 | ASS | Chronometer | Chronometer |  | Temps-Fréquence | Variable | àdéclenchement manuel |  |  |  | Non soumis à l'étalonnage | 0/1 h (Tol:± 1 s) | DESACHY Jean-Luc | PROTO #global area ok etabli François
CCAL0003 | CAL | stabilised power supply |  |  | Electricité | Variable | / | YOKOGAWA | / | / | En service | GAMME CONSTRUCTEUR (Tol: TOLERANCE CONSTRUCTEUR) | TETAUD Florian
CCAL0004 | CAL | stabilised power supply |  |  | Electricité | Variable | - | Agilent | U8031A | MY54080008 | Alerte Etalonnage/Vérification | 0/5V0/30V (Tol:5V +/-5%30V +/-5%) | TETAUD Florian
CCAL0005 | CAL | stabilised power supply |  |  | Electricité | Variable | - | KEYSeight | U8031A | MY54200009 | Non soumis à l'étalonnage | 0/5V0/30V (Tol:5V +/- 5%30V +/-5%) | TETAUD Florian
CCAL0006 | CAL | stabilised power supply |  |  | Electricité | Variable | - | KEYSeight | U8031A | MY54200011 | Non soumis à l'étalonnage | 0/5V 0/30V (Tol:5V +/- 5%30V +/-5%) | TETAUD Florian
CCAL0007 | CAL | stabilised power supply |  |  | Electricité | Variable | - | KEYSeight | U8031A | MY54340018 | Alerte Etalonnage/Vérification | 0/5V0/30V (Tol:5V +/- 5%30V +/-5%) | TETAUD Florian
CCAL0008 | CAL | stabilised power supply |  |  | Electricité | Variable | - | KEYSeight | U8031A | MY54340019 | En service | 0/5V0/30V (Tol:5V +/- 5%30V +/-5%) | TETAUD Florian
CCAL0021 | CAL | stabilised power supply |  |  | Electricité | Variable | / | DELTA ELECTRONIKA | SM52-AR-60 | 10084769 | En service | 0/52V 1500W (Tol:+/-1%) | TETAUD Florian
CCAL0022 | CAL | stabilised power supply |  |  | Electricité | Variable | / |  | SM52AR60 | 10091592 | En service | 0/52V 1500W (Tol:+/-1%) | TETAUD Florian
CCAL0023 | CAL | stabilised power supply |  |  | Electricité | Variable | / | DELTA ELECTRONIKA | SM52-AR-60 | 10128164 | En service | 0/52V 1500W (Tol:+/-1%) | TETAUD Florian
CCAL0024 | CAL | stabilised power supply |  |  | Electricité | Variable | / | DELTA ELECTRONIKA | SM52-AR-60 | 10129780 | Alerte Etalonnage/Vérification | 0/52V 1500W (Tol:+/-1%) | TETAUD Florian
CCAL0025 | CAL | stabilised power supply |  |  | Electricité | Variable | / | SIKA |  | 151600257 | Réformé |  | TETAUD Florian
CCAL0059 | CAL | Stabilised power supply |  |  | Electricité | Variable | / | DELTA ELECTRONIKA | SM52-AR-60 | 10128169 | En service | 0/52V 1500W (Tol:+/-1%) | TETAUD Florian
CCAL0060 | CAL | Stabilised power supply |  |  | Electricité | Variable | / |  |  |  | Réformé | 0/52V 1500W (Tol:+/-1%) | TETAUD Florian
CCAL0061 | CAL | Stabilised power supply |  |  | Electricité | Variable | / |  |  |  | En service | 0/52V 1500W (Tol:+/-1%) | TETAUD Florian
CCAL0062 | CAL | Stabilised power supply |  |  | Electricité | Variable | / | DELTA ELECTRONIKA | SM52-AR-60 | 10091593 | Alerte Etalonnage/Vérification | 0/52V 1500W (Tol:+/-1%) | TETAUD Florian
CCAL0063 | CAL | Stabilised power supply |  |  | Electricité | Variable | / | DELTA ELECTRONIKA | SM52-AR-60 | 10072260 | Non soumis à l'étalonnage | 0/52V 1500W (Tol:+/-1%) | TETAUD Florian
CCAL0064 | CAL | Stabilised power supply |  |  | Electricité | Variable | / | DELTA ELECTRONIKA | SM45-70D | 10065089 | En service | 0/45V 1500W (Tol:+/-1%) | TETAUD Florian
CCAL0065 | CAL | Stabilised power supply |  |  | Electricité | Variable | / | DELTA ELECTRONIKA | SM52-AR-60 | 10088785 | En service | 0/52V 1500W (Tol:+/-1%) | TETAUD Florian
CCAL0066 | CAL | Stabilised power supply |  |  | Electricité | Variable | / | DELTA ELECTRONIKA | SM 52 AR 60 |  | En service | 0/52V 1500W (Tol:+/-1%) | TETAUD Florian
CCAL0067 | CAL | Stabilised power supply |  |  | Electricité | Variable | / | DELTA ELECTRONIKA |  |  | Retard (dans tolérance) Etalonnage/Vérification | 0/52V 1500W (Tol:+/-1%) | TETAUD Florian
CCAL0068 | CAL | Stabilised power supply |  |  | Electricité | Variable | / | DELTA ELECTRONIKA | SM52-AR-60 |  | En service | 0/52V 1500W (Tol:+/-1%) | TETAUD Florian
CCAL0079 | CAL | Stabilised power supply |  |  | Electricité | Variable | / |  |  |  | Réformé |  | TETAUD Florian
CCAL0080 | CAL | Stabilised power supply |  |  | Electricité | Variable | / | Toellner | TOE 8825 | 25949 | Non soumis à l'étalonnage | TOE 8825 (Tol:REVOIR TOLERANCE CONSTRUCTEUR) | TETAUD Florian
CCAL0083 | CAL | Stabilised power supply |  |  | Electricité | Variable | / |  |  | 10126048 | En service | 0/52V 1500W (Tol:+/-1%) | TETAUD Florian
CCAL0084 | CAL | Stabilised power supply |  |  | Electricité | Variable | / |  |  | 10154187 | En service | 0/52V 1500W (Tol:+/-1%) | TETAUD Florian
CCAL0085 | CAL | Stabilised power supply |  |  | Electricité | Variable | / |  |  |  | Réformé | 0/52V 1500W (Tol:+/-1%) | TETAUD Florian
CCAL0133 | CAL | Stabilised power supply |  |  | Electricité | Variable | / | LAMBDA | GEN20-38 | LOC-617A086-0012 | En service | 0-20V0-38 A (Tol:± 0,5 V± 0,1216 A) | TETAUD Florian
CCAL0134 | CAL | Stabilised power supply |  |  | Electricité | Variable | / | LAMBDA | GEN20-38 | LOC-617A086-0013 | En service | 0-20V0-38 A (Tol:± 0,5 V± 0,1216 A) | TETAUD Florian
CCAL0135 | CAL | Stabilised power supply |  |  | Electricité | Variable | / | LAMBDA | GEN20-38 | LOC-622A280-0002 | En service | 0-20V0-38 A (Tol:± 0,5 V± 0,1216 A) | TETAUD Florian
CCAL0136 | CAL | Stabilised power supply |  |  | Electricité | Variable | / | LAMBDA | GEN20-38 |  | En service | 0-20V0-38 A (Tol:± 0,5 V± 0,1216 A) | TETAUD Florian
CCAL0145 | CAL | Stabilised power supply |  |  | Electricité | Variable | / | KEYSIGHT | U8031A |  | Perdu | According Manufacturer SpecTo be defined (Tol:According Manufacturer SpecTo be defined) | TETAUD Florian
CCAL0146 | CAL | Stabilised power supply |  |  | Electricité | Variable | / | DELTA ELECTRONIKA | SM52-AR-60 | 10128139 | En service | 0/52V 1500W (Tol:+/-1%) | TETAUD Florian
CCAL0153 | CAL | Stabilised power supply |  |  | Electricité | Variable | / | LAMBDA | GEN20-38 | LOC-628A121-0003 | En service | 0-20V0-38 A (Tol:± 0,5 V± 0,1216 A) | TETAUD Florian
CCAL0154 | CAL | Stabilised power supply |  |  | Electricité | Variable | / |  |  | LOC-628A121-0002 | En service | 0-20V0-38 A (Tol:± 0,5 V± 0,1216 A) | TETAUD Florian
CCAL0155 | CAL | Stabilised power supply |  |  | Electricité | Variable | / |  |  | LOC-630A442-0004 | En service | 0-20V0-38 A (Tol:± 0,5 V± 0,1216 A) | TETAUD Florian
CCAL0156 | CAL | Stabilised power supply |  |  | Electricité | Variable | / |  |  | LOC-630A442-0003 | En service | 0-20V0-38 A (Tol:± 0,5 V± 0,1216 A) | TETAUD Florian
CCAL0157 | CAL | Stabilised power supply |  |  | Electricité | Variable | / | DELTA ELEKTRONIKA | SM52-AR-60 | 10175051 | En service | 0/52V 1500W (Tol:+/-1%) | TETAUD Florian
CCAL0160 | CAL | Stabilised power supply |  |  | Electricité | Variable | / | AGILENT | N5744A | US14H9979P | En service | gammes constructeur (Tol:tolérance constructeur) | TETAUD Florian
CCAL0208 | CAL | Stabilised power supply |  |  | Electricité | Variable | / |  |  | LOC-724A022-0012 | En service | 0-20V0-38 A (Tol:± 0,5 V± 0,1216 A) | TETAUD Florian
CCAL0240 | CAL | Stabilised power supply |  |  | Electricité | Variable | / | TDK | LAMBDA | LOC-725A353-0007 | En service | 0-20V0-38 A (Tol:± 0,5 V± 0,1216 A) | TETAUD Florian
CCAL0241 | CAL | Stabilised power supply |  |  | Electricité | Variable | / | LAMBDA | GEN20-38 | LOC-725A353-0015 | Non soumis à l'étalonnage | 0-20V0-38 A (Tol:± 0,5 V± 0,1216 A) | TETAUD Florian
CCAL0242 | CAL | Stabilised power supply |  |  | Electricité | Variable | / |  |  | LOC-725A353-0004 | En service | 0-20V0-38 A (Tol:± 0,5 V± 0,1216 A) | TETAUD Florian
CCAL0243 | CAL | Stabilised power supply |  |  | Electricité | Variable | / |  |  | LOC-725A353-0014 | En service | 0-20V0-38 A (Tol:± 0,5 V± 0,1216 A) | TETAUD Florian
CCAL0244 | CAL | Stabilised power supply |  |  | Electricité | Variable | / |  |  | LOC-724A022-0013 | En service | 0-20V0-38 A (Tol:± 0,5 V± 0,1216 A) | TETAUD Florian
CCAL0245 | CAL | Stabilised power supply |  |  | Electricité | Variable | / |  |  | LOC-724A022-0001 | En service | 0-20V0-38 A (Tol:± 0,5 V± 0,1216 A) | TETAUD Florian
CCAL0246 | CAL | Stabilised power supply |  |  | Electricité | Variable | / |  |  | LOC-724A022-0006 | En service | 0-20V0-38 A (Tol:± 0,5 V± 0,1216 A) | TETAUD Florian
CCAL0247 | CAL | Stabilised power supply |  |  | Electricité | Variable | / |  |  | LOC-724A022-0003 | En service | 0-20V0-38 A (Tol:± 0,5 V± 0,1216 A) | TETAUD Florian
CCAL0258 | CAL | Stabilised power supply |  |  | Electricité | Variable | / |  |  | M/02837 | Non soumis à l'étalonnage | Approach Device (Tol:Approach Device) | TETAUD Florian
CCAL0259 | CAL | Stabilised power supply |  |  | Electricité | Variable | / | GOODWILL | PSW30-72 | GEP183098 | En service | 0/30V 1000W (Tol:+/- 1%) | TETAUD Florian
CCAL0260 | CAL | Stabilised power supply |  |  | Electricité | Variable | / |  |  | GEP183095 | Perdu | 0/30V 1000W (Tol:+/- 1%) | TETAUD Florian
CCAL0261 | CAL | Stabilised power supply |  |  | Electricité | Variable | / |  |  |  | Réformé | According Manufacturer SpecTo be defined (Tol:According Manufacturer SpecTo be defined) | TETAUD Florian
CCAL0266 | CAL | Stabilised power supply |  |  | Electricité | Variable | / |  |  |  | Réformé | Approach Device (Tol:Approach Device) | TETAUD Florian
CCAL0267 | CAL | Stabilised power supply |  |  | Electricité | Variable | / |  |  |  | Non soumis à l'étalonnage | Approach Device (Tol:Approach Device) | TETAUD Florian
CCAL0354 | CAL | Stabilised power supply |  |  | Electricité | Variable | - | METRIX | GX 320 | 122607QDV | En service | REVOIR GAMME CONSTRUCTEUR (Tol:REVOIR TOLERANCE CONSTRUCTEUR) | TETAUD Florian
CCAL0355 | CAL | Stabilised power supply |  |  | Electricité | Variable | - | METRIX | GX 320 | 122612QDV | En service | REVOIR GAMME CONSTRUCTEUR (Tol:REVOIR TOLERANCE CONSTRUCTEUR) | TETAUD Florian
CCAL0365 | CAL | Stabilised power supply |  |  | Electricité | Variable | / | TDK | LAMBDA | LOC-805A375-0028 | En service | 0-20V0-38 A (Tol:± 0,5 V± 0,1216 A) | TETAUD Florian
CCAL0382 | CAL | Stabilised power supply |  |  | Electricité | Variable | / | / | / | / | Non soumis à l'étalonnage | / | TETAUD Florian
CCAL0421 | CAL | Stabilised power supply |  |  | Electricité | Variable | / | KEysigt | U8031A | MY59170095 | En service | According Manufacturer SpecTo be defined (Tol:According Manufacturer SpecTo be defined) | TETAUD Florian
CCAL0464 | CAL | Stabilised power supply |  |  | Electricité | Variable | / | ROHDE et schwarz | hmp 2020 | / | Perdu | gammes constructeur (Tol:tolérance constructeur) | TETAUD Florian
CCAL0496 | CAL | Stabilised power supply |  |  | Electricité | Variable | / | DELTA ELECTRONIKA | SM52-AR-60 | 10211823 | En service | 0/52V 1500W (Tol:+/-1%) | TETAUD Florian
CSCR1032 | SCR | Stabilised Power Supply |  |  | Electricité | Variable | / | DELTA ELECTRONIKA | SM52-AR-60 | 1028672 | Sommeil | 0/52V 1500W (Tol:+/-1%) | Y.skoczek | LABORATOIRE DEVELOPPEMENT / SCR / CSV-BENCH-001
CSCR1033 | SCR | Stabilised Power Supply |  |  | Electricité | Variable | / | DELTA ELECTRONIKA | SM52-AR-60 | 10230804 | Sommeil | 0/52V 1500W (Tol:+/-1%) | Y.skoczek | LABORATOIRE DEVELOPPEMENT / SCR / CSV-BENCH-001
CSCR1034 | SCR | Stabilised Power Supply |  |  | Electricité | Variable | / | DELTA ELECTRONIKA | SM52-AR-60 | 10239823 | Sommeil | 0/52V 1500W (Tol:+/-1%) | Y.skoczek | LABORATOIRE DEVELOPPEMENT / SCR / CSV-BENCH-001
CSCR1035 | SCR | Stabilised Power Supply |  |  | Electricité | Variable | / | DELTA ELECTRONIKA | SM52-AR-60 | 731401000071 | Sommeil | 0/52V 1500W (Tol:+/-1%) | Y.skoczek | LABORATOIRE DEVELOPPEMENT / SCR / CSV-BENCH-001
CSCR1036 | SCR | Stabilised Power Supply |  |  | Electricité | Variable | / | DELTA ELECTRONIKA | SM52-AR-60 | 731401000067 | Sommeil | 0/52V 1500W (Tol:+/-1%) | Y.skoczek | LABORATOIRE DEVELOPPEMENT / SCR / CSV-BENCH-001
CSCR1037 | SCR | Stabilised Power Supply |  |  | Electricité | Variable | / | DELTA ELECTRONIKA | SM52-AR-60 | 10059849 | Sommeil | 0/52V 1500W (Tol:+/-1%) | Y.skoczek | LABORATOIRE DEVELOPPEMENT / SCR / CSV-BENCH-001
CSCR1045 | SCR | Stabilised Power Supply |  |  | / | / | / |  |  |  | Non soumis à l'étalonnage | / | Y.skoczek | Armoire A-SCR-02
CSCR1046 | SCR | Stabilised Power Supply | Piloting unit |  | / | / | / |  |  |  | Non soumis à l'étalonnage | / | Y.skoczek | Armoire A-SCR-08
CSCR1047 | SCR | Stabilised Power Supply | Piloting unit |  | / | / | / |  |  |  | Non soumis à l'étalonnage | / | Y.skoczek | Armoire A-SCR-08
CSCR1048 | SCR | Stabilised Power Supply | Stabilized power supply | Power supply | / | / | / | DELTA ELECTRONIKA | SM 52-AR-60 |  | Non soumis à l'étalonnage | / | Y.skoczek | Armoire A-SCR-08
CSCR1049 | SCR | Stabilised Power Supply | Stabilized power supply | Power supply | / | / | / | DELTA ELEKTRONIKA | SM 60-100 | 10258510 | Non soumis à l'étalonnage | / | Y.skoczek | Armoire A-SCR-08 | [6 empty] | 2023-01-11
CSCR1050 | SCR | Stabilised Power Supply |  |  | / | / | / |  |  |  | Non soumis à l'étalonnage | / | Y.skoczek | Armoire A-SCR-02
CSCR1051 | SCR | Stabilised Power Supply |  |  | / | / | / |  |  |  | En service | / | Y.skoczek | Armoire A-SCR-02
CSCR1052 | SCR | Stabilised Power Supply | Piloting unit |  | / | / | / |  |  |  | Non soumis à l'étalonnage | / | Y.skoczek | Armoire A-SCR-08 | [6 empty] | 2023-01-11
CSCR1053 | SCR | Stabilised Power Supply | Stabilized power supply | Power supply | / | / | / | DELTA ELEKTRONIKA | ES 030-5 |  | Non soumis à l'étalonnage | / | Y.skoczek | Armoire A-SCR-08
CSCR1054 | SCR | Stabilised Power Supply | Stabilized power supply | Power supply | / | / | / | DELTA ELEKTRONIKA | SM 52-AR-60 |  | Non soumis à l'étalonnage | / | Y.skoczek | Armoire A-SCR-08
CSCR1055 | SCR | Stabilised Power Supply | Stabilized power supply | Power supply | / | / | / | DELTA ELECTRONIKA | SM 52-AR-60 |  | Non soumis à l'étalonnage | / | Y.skoczek | Armoire A-SCR-08
CSCR1056 | SCR | Stabilised Power Supply | Stabilized power supply | Power supply | / | / | / | DELTA ELECTRONIKA | SM 52-AR-60 |  | Non soumis à l'étalonnage | / | Y.skoczek | Armoire A-SCR-08
CSCR1057 | SCR | Stabilised Power Supply | Stabilized power supply | Power supply | / | / | / | DELTA ELECTRONIKA | SM 52-AR-60 |  | Non soumis à l'étalonnage | / | Y.skoczek | Armoire A-SCR-08
CASS0138 | ASS | Chronometer | Chronometer |  | Temps-Fréquence | Variable | àdéclenchement manuel |  |  |  | Perdu | 0/1 h (Tol:± 1 s) | DESACHY Jean-Luc | PROTO #global area
CCOM0019 | COM | Stabilized power supply |  |  | Electricité | Variable | - | / | / | / | Non soumis à l'étalonnage | Approach device (Tol:Approach device) | R.GRIMEAU | LABORATOIRE DEVELOPPEMENT / COM / COM-001
CCOM0026 | COM | Stabilized power supply |  |  | Electricité | Variable | - |  |  |  | Non soumis à l'étalonnage | Approach device (Tol:Approach device) | R.GRIMEAU | LABORATOIRE DEVELOPPEMENT / COM / COM-005
CEPE0307 | EPE | Stabilized power supply |  |  | Electricité | Variable | / | TDK |  |  | Non soumis à l'étalonnage | Approach Device (Tol:Approach Device) | L.SALAUN | LABORATOIRE DEVELOPPEMENT / EPE / FEP-020 SIMTEC 20 Hz
CFEP0260 | FEP | Thermocouple |  |  | Température | Variable | TYPE K |  |  |  | En service | 0/+60 °C (Tol:±0,5 °C) | L.SALAUN | LABORATOIRE DEVELOPPEMENT / FEP / FEP-030
CFEP0261 | FEP | Thermocouple |  |  | Température | Variable | TYPE K |  |  |  | En service | 0/+60 °C (Tol:±0,5 °C) | L.SALAUN | LABORATOIRE DEVELOPPEMENT / FEP / FEP-030
CFEP0262 | FEP | measuring chain |  |  | Température | Variable | PT 100 |  |  |  | Réformé | 0/+40 °C (Tol:±0,2 °C) | L.SALAUN | LABORATOIRE DEVELOPPEMENT / FEP / FEP-030
CFEP0263 | FEP | measuring chain |  |  | Température | Variable | PT 100 |  |  |  | Réformé | 0/+40 °C (Tol:±0,2 °C) | L.SALAUN | LABORATOIRE DEVELOPPEMENT / FEP / FEP-030
CMAG0258 | MAG | Pressure gauge |  |  | Pression | Variable | PRESSION RELATIVE |  |  |  | Réformé | 0/10 bar (Tol:±50 mbar) | J.GUEIB | LABORATOIRE DEVELOPPEMENT / EPE / A-ATEX-01
CMAG0260 | MAG | Pressure sensor |  |  | Pression | Variable | - | Druck | PTX 5072 | 2748882 | Réformé | 0/10 bar (Tol:±20 mbar) | J.GUEIB | LABORATOIRE DEVELOPPEMENT / EPE / A-ATEX-01
CMAG0261 | MAG | Pressure sensor |  |  | Pression | Variable | - | Druck | PTX 5072 | 10131387 | En service | 0/10 bar (Tol:±20 mbar) | L.SALAUN | LABORATOIRE DEVELOPPEMENT / EPE / A-ATEX-01
CMAG0262 | MAG | Pressure gauge |  |  | Pression | Variable | PRESSION RELATIVE |  |  |  | Réformé | Réformé (Tol:Réformé) | J.GUEIB | LABORATOIRE DEVELOPPEMENT / MAG
CMAG0264 | MAG | Inclinometer |  |  | Dimensionnel | Variable | - |  |  | 15030300178 | En service | 0/90 ° (Tol:±0,10 °) | L.SALAUN | LABORATOIRE DEVELOPPEMENT / EPE / R-ATEX-06 (A. Lamart)
CMAG0265 | MAG | Inclinometer |  |  | Dimensionnel | Variable | - |  |  | 15040100137 | En service | 0/90 ° (Tol:±0,10 °) | L.SALAUN | LABORATOIRE DEVELOPPEMENT / EPE / R-ATEX-01 (P. Baudet)
CMAG0266 | MAG | Inclinometer |  |  | Dimensionnel | Variable | - |  |  | 15030300102 | En service | 0/90 ° (Tol:±0,10 °) | L.SALAUN | LABORATOIRE DEVELOPPEMENT / EPE / R-ATEX-02 (T. Varin)
CMAG0267 | MAG | Inclinometer |  |  | Dimensionnel | Variable | - |  |  |  | En service | 0/90 ° (Tol:±0,10 °) | L.SALAUN | LABORATOIRE DEVELOPPEMENT / EPE / R-ATEX-05 (M. Nazih)
CMAG0268 | MAG | Field meter + Display | Field Meter |  | Electricité | Variable | / | Monroe Electronics | 257D | 123070 | Alerte Etalonnage/Vérification | -20/+20 kV (Tol:±5 %RV) | L.SALAUN | Armoire A-ATEX-02
CMAG0269 | MAG | Display of Field meter | Field Meter |  | Electricité | Variable | / | Monroe Electronics | 257D | 122966 | Alerte Etalonnage/Vérification | -20/+20 kV (Tol:±5 %RV) | L.SALAUN | Armoire A-ATEX-02
CMAG0270 | MAG | Pressure sensor | Pressure sensor [-100 200 mbar] | Pressure sensor | Pression | Variable | - | DRUCK | PTX 7517-1 | 2135330 | En service | -100/+200 mbar (Tol:±1 mbar) | L.SALAUN | Armoire A-ATEX-01
CMAG0271 | MAG | Pressure sensor | Pressure sensor [-100 100 mbar] | Pressure sensor | Pression | Variable | - | DRUCK | PTX 7517-1 | 2365420/2006 | En service | -100/+100 mbar (Tol:±1 mbar) | L.SALAUN | Armoire A-ATEX-01
CMAG0272 | MAG | Pressure sensor | Pressure sensor [0 1400 mbar] | Pressure sensor | Pression | Variable | - | DRUCK | PTX 7517-1 | 2135329 | En service | 0/1400 mbar A (Tol:±10 mbar) | L.SALAUN | Armoire A-ATEX-01
CMAG0273 | MAG | Pressure sensor | Pressure sensor [-100 100 mbar] | Pressure sensor | Pression | Variable | - | DRUCK | PTX 7517-1 | 2164575 | En service | -100/+100 mbar (Tol:±2 mbar) | L.SALAUN | Armoire A-ATEX-01
CMAG0274 | MAG | Pressure sensor | Pressure sensor [0 100 mbar] | Pressure sensor | Pression | Variable | - | DRUCK | PTX 7517-1 | 2181444/2005 | En service | 0/100 mbar (Tol:±0,5 mbar) | L.SALAUN | Armoire A-ATEX-01
CMAG0275 | MAG | Pressure sensor | Pressure sensor [0 100 mbar] | Pressure sensor | Pression | Variable | - | DRUCK | PTX 7517-1 | 2181443 | En service | 0/100 mbar (Tol:±0,5 mbar) | L.SALAUN | Armoire A-ATEX-01
CMAG0277 | MAG | Pressure sensor | Pressure sensor [0 100 mbar] | Pressure sensor | Pression | Variable | - | DRUCK | PTX 7517-1 | 2164577 | En service | 0/100 mbar (Tol:±0,5 mbar) | L.SALAUN | Armoire A-ATEX-01
CMET0050 | MET | Thermocouple |  |  | Température | Variable | TYPE K | ROSSEL |  |  | En service | -40/+100 °C (Tol:±2 °C) | R.GRIMEAU | Armoire A-ATEX-01
CMET0051 | MET | Stabilized power supply | Stabilized power supply | Power supply | Electricité | Variable | / | TENMA | 72-10195 | 8250124856 | Non soumis à l'étalonnage | Approach device (Tol:Approach device) | R.GRIMEAU | A-MET-01
CCOM0090 | COM | Stabilized power supply |  |  | Electricité | Variable | / | XANTREX | XHR 60-18 | / | Non soumis à l'étalonnage | 0/60 V;0/18 A (Tol:Approach device) | R.GRIMEAU | LABORATOIRE DEVELOPPEMENT / COM / COM-001
CNVH0030 | NVH | Stabilized power supply | Power supply |  | Electricité | Variable | - | TOELLNER | TOE 8871 | 54124 | Non soumis à l'étalonnage | 0 - 1000W. (Tol:Approach device) | M.MERCIER | LABORATOIRE DEVELOPPEMENT / SCR / A-NVH-01
CSCR0120 | SCR | Stabilized power supply |  |  | Electricité | Variable | - |  |  | LOC-351A030-0001 | Non soumis à l'étalonnage | 0/20 V;0/38 A (Tol:Approach device) | Y.SKOCZEK
CSCR0121 | SCR | Stabilized power supply | Stabilized power supply | Power supply | Electricité | Variable | - | TDK-LAMBDA | GEN750W-GEN20-38/LN | LOC-344A073-0003 | En service | 0/20 V;0/38 A (Tol:± 0,5V; Approach device) | Y.SKOCZEK | PPM-SCR-01
CSCR0122 | SCR | Stabilized power supply | Stabilized power supply | Power supply | Electricité | Variable | - | TDK-LAMBDA | GEN750W-GEN20-38/LN | LOC-344A073-0002 | En service | 0/20 V;0/38 A (Tol:± 0,5V; Approach device) | Y.SKOCZEK | PPM-SCR-01
CSCR0123 | SCR | Stabilized power supply | Stabilized power supply | Power supply | Electricité | Variable | - | TDK-LAMBDA | GEN750W-GEN20-38/LN | LOC-142Z076-0005 | En service | 0/20 V;0/38 A (Tol:± 0,5V; Approach device) | Y.SKOCZEK | PPM-SCR-01
CSCR0124 | SCR | Stabilized power supply |  |  | Electricité | Variable | - |  |  | LOC-342A016-0004 | Non soumis à l'étalonnage | 0/20 V;0/38 A (Tol:Approach device) | Y.SKOCZEK | LABORATOIRE DEVELOPPEMENT / SCR / \
CSCR0125 | SCR | Stabilized power supply |  |  | Electricité | Variable | - |  |  | LOC-428A316-0003 | Non soumis à l'étalonnage | 0/20 V;0/38 A (Tol:Approach device) | Y.SKOCZEK | LABORATOIRE DEVELOPPEMENT / SCR / \
CSCR0126 | SCR | Stabilized power supply |  |  | Electricité | Variable | - |  |  | LOC-428A316-0005 | Non soumis à l'étalonnage | 0/20 V;0/38 A (Tol:Approach device) | Y.SKOCZEK | LABORATOIRE DEVELOPPEMENT / SCR / to be defined
CSCR0127 | SCR | Stabilized power supply |  |  | Electricité | Variable | - |  |  | LOC-428A316-0018 | Non soumis à l'étalonnage | 0/20 V;0/38 A (Tol:Approach device) | Y.SKOCZEK | LABORATOIRE DEVELOPPEMENT / SCR / \
CSCR0128 | SCR | Stabilized power supply |  |  | Electricité | Variable | - |  |  | LOC-428A316-0010 | Non soumis à l'étalonnage | 0/20 V;0/38 A (Tol:Approach device) | Y.SKOCZEK | LABORATOIRE DEVELOPPEMENT / SCR / \
CSCR0129 | SCR | Stabilized power supply | Stabilized power supply | Power supply | Electricité | Variable | - | TDK-LAMBDA | GEN750W-GEN20-38/LN | LOC-427A197-0008 | Non soumis à l'étalonnage | 0/20 V;0/38 A (Tol:Approach device) | Y.SKOCZEK | PPM-SCR-09
CSCR0130 | SCR | Stabilized power supply | Stabilized power supply | Power supply | Electricité | Variable | - | TDK-LAMBDA | GEN750W-GEN20-38/LN | LOC-428A316-0019 | Non soumis à l'étalonnage | 0/20 V;0/38 A (Tol:Approach device) | Y.SKOCZEK | PPM-SCR-20
CSCR0131 | SCR | Stabilized power supply | Stabilized power supply | Power supply | Electricité | Variable | - | TDK-LAMBDA | GEN750W-GEN20-38/LN | LOC-428A316-0001 | Non soumis à l'étalonnage | 0/20 V;0/38 A (Tol:Approach device) | Y.SKOCZEK | PPM-SCR-20
CSCR0132 | SCR | Stabilized power supply | Stabilized power supply | Power supply | Electricité | Variable | - | TDK-LAMBDA | GEN750W-GEN20-38/LN | LOC-428A316-0002 | Non soumis à l'étalonnage | 0/20 V;0/38 A (Tol:Approach device) | Y.SKOCZEK | PPM-SCR-20
CSCR0133 | SCR | Stabilized power supply | Stabilized power supply | Power supply | Electricité | Variable | - | TDK-LAMBDA | GEN750W-GEN20-38/LN | LOC-428A316-0004 | Non soumis à l'étalonnage | 0/20 V;0/38 A (Tol:Approach device) | Y.SKOCZEK | PPM-SCR-20
CSCR0134 | SCR | Stabilized power supply | Stabilized power supply | Power supply | Electricité | Variable | - | TDK-LAMBDA | GEN750W-GEN20-38/LN | LOC-428A316-0013 | Non soumis à l'étalonnage | 0/20 V;0/38 A (Tol:Approach device) | Y.SKOCZEK | PPM-SCR-20
CSCR0135 | SCR | Stabilized power supply | Stabilized power supply | Power supply | Electricité | Variable | - | TDK-LAMBDA | GEN750W-GEN20-38/LN | LOC-427A198-0011 | Non soumis à l'étalonnage | 0/20 V;0/38 A (Tol:Approach device) | Y.SKOCZEK | PPM-SCR-20
CSCR0136 | SCR | Stabilized power supply | Stabilized power supply | Power supply | Electricité | Variable | - | TDK-LAMBDA | GEN750W-GEN20-38/LN | LOC-330A144-0002 | Non soumis à l'étalonnage | 0/20 V;0/38 A (Tol:Approach device) | Y.SKOCZEK | PVC-SCR-02
CSCR0137 | SCR | Stabilized power supply |  |  | Electricité | Variable | - |  |  | LOC-336A231-0004 | Non soumis à l'étalonnage | 0/20 V;0/38 A (Tol:Approach device) | Y.SKOCZEK
CSCR0138 | SCR | Stabilized power supply | Stabilized power supply | Power supply | Electricité | Variable | - | TDK-LAMBDA | GEN750W-GEN20-38/LN | LOC-336A231-0002 | Non soumis à l'étalonnage | 0/20 V;0/38 A (Tol:Approach device) | Y.SKOCZEK | PVC-SCR-02
CSCR0139 | SCR | Stabilized power supply | Stabilized power supply | Power supply | Electricité | Variable | - | TDK-LAMBDA | GEN750W-GEN20-38/LN | LOC-339A154-0007 | Non soumis à l'étalonnage | 0/20 V;0/38 A (Tol:Approach device) | Y.SKOCZEK | PPM-SCR-15
CSCR0140 | SCR | Stabilized power supply | Stabilized power supply | Power supply | Electricité | Variable | - | TDK-LAMBDA | GEN750W-GEN20-38/LN | LOC-344A073-0012 | Non soumis à l'étalonnage | 0/20 V;0/38 A (Tol:Approach device) | Y.SKOCZEK | PPM-SCR-06
CSCR0141 | SCR | Stabilized power supply | Stabilized power supply | Power supply | Electricité | Variable | - | TDK-LAMBDA | GEN750W-GEN20-38/LN | LOC-321A086-0001 | En service | 0/20 V;0/38 A (Tol:± 0,5V; Approach device) | Y.SKOCZEK | PPM-SCR-04
CSCR0142 | SCR | Stabilized power supply | Stabilized power supply | Power supply | Electricité | Variable | - | TDK-LAMBDA | GEN750W-GEN20-38/LN | LOC-319A191-0009 | En service | 0/20 V;0/38 A (Tol:± 0,5V; Approach device) | Y.SKOCZEK | PPM-SCR-04
CSCR0143 | SCR | Stabilized power supply | Stabilized power supply | Power supply | Electricité | Variable | - | TDK-LAMBDA | GEN750W-GEN20-38/LN | LOC-608A179-0002 | Non soumis à l'étalonnage | 0/20 V;0/38 A (Tol:Approach device) | Y.SKOCZEK | PPM-SCR-01
CSCR0144 | SCR | Stabilized power supply | Stabilized power supply | Power supply | Electricité | Variable | - | TDK-LAMBDA | GEN750W-GEN20-38/LN | LOC-342A016-0006 | Non soumis à l'étalonnage | 0/20 V;0/38 A (Tol:Approach device) | Y.SKOCZEK | PPM-SCR-07
CSCR0145 | SCR | Stabilized power supply | Stabilized power supply | Power supply | Electricité | Variable | - | TDK-LAMBDA | GEN750W-GEN20-38/LN | LOC-344A073-0009 | Non soumis à l'étalonnage | 0/20 V;0/38 A (Tol:Approach device) | Y.SKOCZEK | PPM-SCR-07
CSCR0146 | SCR | Stabilized power supply | Stabilized power supply | Power supply | Electricité | Variable | - | TDK-LAMBDA | GEN750W-GEN20-38/LN | LOC-342A016-0003 | Non soumis à l'étalonnage | 0/20 V;0/38 A (Tol:Approach device) | Y.SKOCZEK | PPM-SCR-07
CSCR0147 | SCR | Stabilized power supply | Stabilized power supply | Power supply | Electricité | Variable | - | TDK-LAMBDA | GEN750W-GEN20-38/LN | LOC-344A073-0004 | Non soumis à l'étalonnage | 0/20 V;0/38 A (Tol:Approach device) | Y.SKOCZEK | PPM-SCR-07
CSCR0148 | SCR | Stabilized power supply | Stabilized power supply | Power supply | Electricité | Variable | - | TDK-LAMBDA | GEN750W-GEN20-38/LN | LOC-428A316-0006 | Non soumis à l'étalonnage | 0/20 V;0/38 A (Tol:Approach device) | Y.SKOCZEK | PPM-SCR-18
CSCR0149 | SCR | Stabilized power supply | Stabilized power supply | Power supply | Electricité | Variable | - | TDK-LAMBDA | GEN750W-GEN20-38/LN | LOC-428A316-0008 | Non soumis à l'étalonnage | 0/20 V;0/38 A (Tol:Approach device) | Y.SKOCZEK | PPM-SCR-18
CSCR0150 | SCR | Stabilized power supply | Stabilized power supply | Power supply | Electricité | Variable | - | TDK-LAMBDA | GEN750W-GEN20-38/LN | LOC-428A316-0015 | Non soumis à l'étalonnage | 0/20 V;0/38 A (Tol:Approach device) | Y.SKOCZEK | PPM-SCR-18
CSCR0151 | SCR | Stabilized power supply | Stabilized power supply | Power supply | Electricité | Variable | - | TDK-LAMBDA | GEN750W-GEN20-38/LN | LOC-428A316-0017 | Non soumis à l'étalonnage | 0/20 V;0/38 A (Tol:Approach device) | Y.SKOCZEK | PPM-SCR-18
CSCR0152 | SCR | Stabilized power supply | Stabilized power supply | Power supply | Electricité | Variable | - | TDK-LAMBDA | GEN750W-GEN20-38/LN | LOC-428A316-0016 | Non soumis à l'étalonnage | 0/20 V;0/38 A (Tol:Approach device) | Y.SKOCZEK | PPM-SCR-18
CSCR0153 | SCR | Stabilized power supply | Stabilized power supply | Power supply | Electricité | Variable | - | TDK-LAMBDA | GEN750W-GEN20-38/LN | LOC-428A316-0007 | Non soumis à l'étalonnage | 0/20 V;0/38 A (Tol:Approach device) | Y.SKOCZEK | PPM-SCR-18
CSCR0154 | SCR | Stabilized power supply | Stabilized power supply | Power supply | Electricité | Variable | - | TDK-LAMBDA | GEN750W-GEN20-38/LN | LOC-0480Z88-0002 | Non soumis à l'étalonnage | 0/20 V;0/38 A (Tol:Approach device) | Y.SKOCZEK | PPS-SCR-01
CSCR0155 | SCR | Stabilized power supply | Stabilized power supply | Power supply | Electricité | Variable | - | TDK-LAMBDA | GEN750W-GEN20-38/LN |  | Non soumis à l'étalonnage | 0/20 V;0/38 A (Tol:Approach device) | Y.SKOCZEK | LABORATOIRE DEVELOPPEMENT / SCR / PPM-SCR-02
CSCR0156 | SCR | Stabilized power supply | Stabilized power supply | Power supply | Electricité | Variable | - | TDK-LAMBDA | GEN750W-GEN20-38/LN |  | Non soumis à l'étalonnage | 0/20 V;0/38 A (Tol:Approach device) | Y.SKOCZEK | LABORATOIRE DEVELOPPEMENT / SCR / PPM-SCR-02
CSCR0157 | SCR | Stabilized power supply | Stabilized power supply | Power supply | Electricité | Variable | - | TDK-LAMBDA | GEN750W-GEN20-38/LN |  | Non soumis à l'étalonnage | 0/20 V;0/38 A (Tol:Approach device) | Y.SKOCZEK | LABORATOIRE DEVELOPPEMENT / SCR / PPM-SCR-02
CSCR0158 | SCR | Stabilized power supply |  |  | Electricité | Variable | - |  |  |  | En service | 0-20V0-38 A (Tol:± 0,5 V± 0,1216 A) | F. TETAUD | MECATRONIQUE / CAL / Armoire
CSCR0159 | SCR | Stabilized power supply | Stabilized power supply | Power supply | Electricité | Variable | - | TDK-LAMBDA | GEN750W-GEN20-38/LN | LOC-317A037-0002 | En service | 0/20 V;0/38 A (Tol:± 0,5V; Approach device) | Y.SKOCZEK | PPM-SCR-10
CSCR0160 | SCR | Stabilized power supply | Stabilized power supply | Power supply | Electricité | Variable | - | TDK-LAMBDA | GEN750W-GEN20-38/LN | LOC-319A191-0006 | En service | 0/20 V;0/38 A (Tol:± 0,5V; Approach device) | Y.SKOCZEK | PPM-SCR-10
CSCR0161 | SCR | Stabilized power supply | Stabilized power supply | Power supply | Electricité | Variable | - | TDK-LAMBDA | GEN750W-GEN20-38/LN | LOC-321A086-0005 | En service | 0/20 V;0/38 A (Tol:± 0,5V; Approach device) | Y.SKOCZEK | PPM-SCR-10
CSCR0162 | SCR | Stabilized power supply | Stabilized power supply | Power supply | Electricité | Variable | - | TDK-LAMBDA | GEN750W-GEN20-38/LN | LOC-321A086-0002 | En service | 0/20 V;0/38 A (Tol:± 0,5V; Approach device) | Y.SKOCZEK | PPM-SCR-10
CSCR0163 | SCR | Stabilized power supply | Stabilized power supply | Power supply | Electricité | Variable | - | TDK-LAMBDA | GEN750W-GEN20-38/LN | LOC-321A086-0006 | En service | 0/20 V;0/38 A (Tol:± 0,5V; Approach device) | Y.SKOCZEK | PPM-SCR-10
CSCR0164 | SCR | Stabilized power supply | Stabilized power supply | Power supply | Electricité | Variable | - | TDK-LAMBDA | GEN750W-GEN20-38/LN | LOC-321A086-0003 | En service | 0/20 V;0/38 A (Tol:± 0,5V; Approach device) | Y.SKOCZEK | PPM-SCR-10
CSCR0165 | SCR | Stabilized power supply |  |  | Electricité | Variable | - |  |  | LOC-424A180-0007 | Non soumis à l'étalonnage | 0/20 V;0/38 A (Tol:Approach device) | Y.SKOCZEK | LABORATOIRE DEVELOPPEMENT / SCR / to be defined
CSCR0166 | SCR | Stabilized power supply | Stabilized power supply | Power supply | Electricité | Variable | - | TDK-LAMBDA | GEN750W-GEN20-38/LN | LOc-141Z112-0006 | En service | 0/20 V;0/38 A (Tol:± 0,5V; Approach device) | Y.SKOCZEK | PPM-SCR-14
CSCR0167 | SCR | Stabilized power supply | Stabilized power supply | Power supply | Electricité | Variable | - | TDK-LAMBDA | GEN750W-GEN20-38/LN | LOC-141Z112-0001 | En service | 0/20 V;0/38 A (Tol:± 0,5V; Approach device) | Y.SKOCZEK | PPM-SCR-14
CSCR0168 | SCR | Stabilized power supply | Stabilized power supply | Power supply | Electricité | Variable | - | TDK-LAMBDA | GEN750W-GEN20-38/LN | LOC-141Z112-0008 | En service | 0/20 V;0/38 A (Tol:± 0,5V; Approach device) | Y.SKOCZEK | PPM-SCR-14
CSCR0169 | SCR | Stabilized power supply | Stabilized power supply | Power supply | Electricité | Variable | - | TDK-LAMBDA | GEN750W-GEN20-38/LN | LOC-142Z076-0004 | En service | 0/20 V;0/38 A (Tol:± 0,5V; Approach device) | Y.SKOCZEK | PPM-SCR-14
CSCR0170 | SCR | Stabilized power supply | Stabilized power supply | Power supply | Electricité | Variable | - | TDK-LAMBDA | GEN750W-GEN20-38/LN | LOC-142Z076-0003 | En service | 0/20 V;0/38 A (Tol:± 0,5V; Approach device) | Y.SKOCZEK | PPM-SCR-14
CSCR0171 | SCR | Stabilized power supply | Stabilized power supply | Power supply | Electricité | Variable | - | TDK-LAMBDA | GEN750W-GEN20-38/LN | LOC-317A037-0011 | Non soumis à l'étalonnage | 0/20 V;0/38 A (Tol:± 0,5V; Approach device) | Y.SKOCZEK | PPM-SCR-09
CSCR0172 | SCR | Stabilized power supply | Stabilized power supply | Power supply | Electricité | Variable | - | TDK-LAMBDA | GEN750W-GEN20-38/LN | LOC-325A050-0002 | Non soumis à l'étalonnage | 0/20 V;0/38 A (Tol:± 0,5V; Approach device) | Y.SKOCZEK | PPM-SCR-08
CSCR0173 | SCR | Stabilized power supply | Stabilized power supply | Power supply | Electricité | Variable | - | TDK-LAMBDA | GEN750W-GEN20-38/LN | LOC-330A144-0001 | Non soumis à l'étalonnage | 0/20 V;0/38 A (Tol:± 0,5V; Approach device) | Y.SKOCZEK | PPM-SCR-08
CSCR0174 | SCR | Stabilized power supply | Stabilized power supply | Power supply | Electricité | Variable | - | TDK-LAMBDA | GEN750W-GEN20-38/LN | LOC-332A040-0008 | Non soumis à l'étalonnage | 0/20 V;0/38 A (Tol:± 0,5V; Approach device) | Y.SKOCZEK | PPM-SCR-08
CSCR0175 | SCR | Stabilized power supply | Stabilized power supply | Power supply | Electricité | Variable | - | TDK-LAMBDA | GEN750W-GEN20-38/LN | LOC-332A040-0010 | Non soumis à l'étalonnage | 0/20 V;0/38 A (Tol:± 0,5V; Approach device) | Y.SKOCZEK | PPM-SCR-08
CSCR0176 | SCR | Stabilized power supply |  |  | Electricité | Variable | - |  |  | LOC-348A148-0002 | Non soumis à l'étalonnage | 0/20 V;0/38 A (Tol:± 0,5V; Approach device) | Y.SKOCZEK | LABORATOIRE DEVELOPPEMENT / SCR / PPM-SCR-05
CSCR0177 | SCR | Stabilized power supply |  |  | Electricité | Variable | - |  |  | LOC-344A073-0001 | Non soumis à l'étalonnage | 0/20 V;0/38 A (Tol:± 0,5V; Approach device) | Y.SKOCZEK | LABORATOIRE DEVELOPPEMENT / SCR / PPM-SCR-05
CSCR0178 | SCR | Stabilized power supply |  |  | Electricité | Variable | - |  |  | LOC-345A141-0003 | Non soumis à l'étalonnage | 0/20 V;0/38 A (Tol:± 0,5V; Approach device) | Y.SKOCZEK | LABORATOIRE DEVELOPPEMENT / SCR / PPM-SCR-05
CSCR0179 | SCR | Stabilized power supply |  |  | Electricité | Variable | - |  |  | LOC-342A016-0007 | Non soumis à l'étalonnage | 0/20 V;0/38 A (Tol:± 0,5V; Approach device) | Y.SKOCZEK | LABORATOIRE DEVELOPPEMENT / SCR / PPM-SCR-05
CSCR0186 | SCR | Stabilized power supply |  |  | Electricité | Variable | - |  |  | LOC-332A040-0005 | Non soumis à l'étalonnage | 0/20 V;0/38 A (Tol:Approach device) | Y.SKOCZEK
CSCR0187 | SCR | Stabilized power supply |  |  | Electricité | Variable | - |  |  | LOC-332A040-0001 | Non soumis à l'étalonnage | 0/20 V;0/38 A (Tol:Approach device) | Y.SKOCZEK
CSCR0188 | SCR | Stabilized power supply |  |  | Electricité | Variable | - |  |  |  | Non soumis à l'étalonnage | 0/20 V;0/38 A (Tol:Approach device) | Y.SKOCZEK
CSCR0189 | SCR | Stabilized power supply |  |  | Electricité | Variable | - |  |  | LOC-325A050-0002 | Non soumis à l'étalonnage | 0/20 V;0/38 A (Tol:Approach device) | Y.SKOCZEK | LABORATOIRE DEVELOPPEMENT / SCR / to be defined
CSCR0190 | SCR | Stabilized power supply |  |  | Electricité | Variable | - |  |  | LOC-330A144-0001 | Non soumis à l'étalonnage | 0/20 V;0/38 A (Tol:Approach device) | Y.SKOCZEK | LABORATOIRE DEVELOPPEMENT / SCR / to be defined
CSCR0191 | SCR | Stabilized power supply |  |  | Electricité | Variable | - |  |  | LOC-332A040-0008 | Non soumis à l'étalonnage | 0/20 V;0/38 A (Tol:Approach device) | Y.SKOCZEK | LABORATOIRE DEVELOPPEMENT / SCR / to be defined
CSCR0192 | SCR | Stabilized power supply |  |  | Electricité | Variable | - |  |  | LOC-332A040-0010 | Non soumis à l'étalonnage | 0/20 V;0/38 A (Tol:Approach device) | Y.SKOCZEK | LABORATOIRE DEVELOPPEMENT / SCR / to be defined
CSCR0193 | SCR | Stabilized power supply |  |  | Electricité | Variable | - |  |  | LOC-342A016-0001 | Non soumis à l'étalonnage | 0/20 V;0/38 A (Tol:Approach device) | Y.SKOCZEK | LABORATOIRE DEVELOPPEMENT / SCR / PPM-SCR-03
CSCR0194 | SCR | Stabilized power supply |  |  | Electricité | Variable | - |  |  | LOC-342A016-0005 | Non soumis à l'étalonnage | 0/20 V;0/38 A (Tol:Approach device) | Y.SKOCZEK | LABORATOIRE DEVELOPPEMENT / SCR / PPM-SCR-03
CSCR0195 | SCR | Stabilized power supply |  |  | Electricité | Variable | - |  |  | LOC-342A016-0002 | Non soumis à l'étalonnage | 0/20 V;0/38 A (Tol:Approach device) | Y.SKOCZEK | LABORATOIRE DEVELOPPEMENT / SCR / PPM-SCR-03
CSCR0196 | SCR | Stabilized power supply |  |  | Electricité | Variable | - |  |  | LOC-345A141-0004 | Non soumis à l'étalonnage | 0/20 V;0/38 A (Tol:Approach device) | Y.SKOCZEK | LABORATOIRE DEVELOPPEMENT / SCR / PPM-SCR-03
CSCR0210 | SCR | Stabilized power supply |  |  | Electricité | Variable | - |  |  | LOC-141Z112-0003 | Non soumis à l'étalonnage | 0/20 V;0/38 A (Tol:Approach device) | Y.SKOCZEK | LABORATOIRE DEVELOPPEMENT / SCR / PPM-SCR-05
CSCR0222 | SCR | Stabilized power supply | Stabilized power supply | Power supply | Electricité | Variable | - | TDK-LAMBDA | GEN750W-GEN20-38/LN |  | Non soumis à l'étalonnage | 0/20 V;0/38 A (Tol:Approach device) | Y.SKOCZEK | PPM-SCR-06
CSCR0223 | SCR | Stabilized power supply | Stabilized power supply | Power supply | Electricité | Variable | - | TDK-LAMBDA | GEN750W-GEN20-38/LN |  | Non soumis à l'étalonnage | 0/20 V;0/38 A (Tol:Approach device) | Y.SKOCZEK | PPM-SCR-06
CSCR0224 | SCR | Stabilized power supply | Stabilized power supply | Power supply | Electricité | Variable | - | TDK-LAMBDA | GEN750W-GEN20-38/LN |  | Non soumis à l'étalonnage | 0/20 V;0/38 A (Tol:Approach device) | Y.SKOCZEK | PPM-SCR-06
CSCR0269 | SCR | Stabilized power supply | Stabilized power supply | Power supply | Electricité | Variable | - | TDK-LAMBDA | GEN750W-GEN20-38/LN |  | En service | 0/20 V;0/38 A (Tol:± 0,5V; Approach device) | Y.SKOCZEK | PPM-SCR-04
CSCR0292 | SCR | Stabilized power supply | Stabilized power supply | Power supply | Electricité | Variable | - | TDK-LAMBDA | GEN750W-GEN20-38/LN | LOC-613A179-0010 | Non soumis à l'étalonnage | 0/20 V;0/38 A (Tol:± 0,5V; Approach device) | Y.SKOCZEK | PPM-SCR-07
CSCR0293 | SCR | Stabilized power supply | Stabilized power supply | Power supply | Electricité | Variable | - | TDK-LAMBDA | GEN750W-GEN20-38/LN | LOC-613A179-0001 | Non soumis à l'étalonnage | 0/20 V;0/38 A (Tol:± 0,5V; Approach device) | Y.SKOCZEK | PPM-SCR-07
CSCR0294 | SCR | Stabilized power supply | Stabilized power supply | Power supply | Electricité | Variable | - | TDK-LAMBDA | GEN750W-GEN20-38/LN | LOC-613A179-0005 | En service | 0/20 V;0/38 A (Tol:± 0,5V; Approach device) | Y.SKOCZEK | PPM-SCR-17
CSCR0295 | SCR | Stabilized power supply | Stabilized power supply | Power supply | Electricité | Variable | - | TDK-LAMBDA | GEN750W-GEN20-38/LN | LOC-613A179-0003 | En service | 0/20 V;0/38 A (Tol:± 0,5V; Approach device) | Y.SKOCZEK | PPM-SCR-17
CSCR0296 | SCR | Stabilized power supply | Stabilized power supply | Power supply | Electricité | Variable | - | TDK-LAMBDA | GEN750W-GEN20-38/LN | LOC-613A179-0002 | Non soumis à l'étalonnage | 0/20 V;0/38 A (Tol:± 0,5V; Approach device) | Y.SKOCZEK | PPM-SCR-16
CSCR0297 | SCR | Stabilized power supply | Stabilized power supply | Power supply | Electricité | Variable | - | TDK-LAMBDA | GEN750W-GEN20-38/LN | LOC-613A179-0009 | Non soumis à l'étalonnage | 0/20 V;0/38 A (Tol:± 0,5V; Approach device) | Y.SKOCZEK | PPM-SCR-16
CSCR0298 | SCR | Stabilized power supply | Stabilized power supply | Power supply | Electricité | Variable | - | TDK-LAMBDA | GEN750W-GEN20-38/LN | LOC-613A179-0004 | Non soumis à l'étalonnage | 0/20 V;0/38 A (Tol:± 0,5V; Approach device) | Y.SKOCZEK | PPM-SCR-06
CSCR0299 | SCR | Stabilized power supply | Stabilized power supply | Power supply | Electricité | Variable | - | TDK-LAMBDA | GEN750W-GEN20-38/LN | LOC-613A179-0006 | Non soumis à l'étalonnage | 0/20 V;0/38 A (Tol:± 0,5V; Approach device) | Y.SKOCZEK | PPM-SCR-06
CSCR0316 | SCR | Stabilized power supply | Stabilized power supply | Power supply | Electricité | Variable | - | TDK-LAMBDA | GEN750W-GEN20-38/LN | LOc-553A237-0001 | En service | 0/20 V;0/38 A (Tol:± 0,5V; Approach device) | Y.SKOCZEK | PPM-SCR-14
CSCR0317 | SCR | Stabilized power supply |  |  | Electricité | Variable | - |  |  |  | Non soumis à l'étalonnage | 0/20 V;0/38 A (Tol:± 0,5V; Approach device) | Y.SKOCZEK
CSCR0318 | SCR | Stabilized power supply | Stabilized power supply | Power supply | Electricité | Variable | - | TDK-LAMBDA | GEN750W-GEN20-38/LN |  | En service | 0/20 V;0/38 A (Tol:± 0,5V; Approach device) | Y.SKOCZEK | PPM-SCR-21
CSCR0319 | SCR | Stabilized power supply | Stabilized power supply | Power supply | Electricité | Variable | - | TDK-LAMBDA | GEN750W-GEN20-38/LN |  | Non soumis à l'étalonnage | 0/20 V;0/38 A (Tol:± 0,5V; Approach device) | Y.SKOCZEK | PVC-SCR-02
CSCR0320 | SCR | Stabilized power supply | Stabilized power supply | Power supply | Electricité | Variable | - | TDK-LAMBDA | GEN750W-GEN20-38/LN |  | Non soumis à l'étalonnage | 0/20 V;0/38 A (Tol:± 0,5V; Approach device) | Y.SKOCZEK | PVC-SCR-02
CSCR0321 | SCR | Stabilized power supply | Stabilized power supply | Power supply | Electricité | Variable | - | TDK-LAMBDA | GEN750W-GEN20-38/LN |  | Non soumis à l'étalonnage | 0/20 V;0/38 A (Tol:± 0,5V; Approach device) | Y.SKOCZEK | PVC-SCR-02
CSCR0322 | SCR | Stabilized power supply | Stabilized power supply | Power supply | Electricité | Variable | - | TDK-LAMBDA | GEN750W-GEN20-38/LN |  | Non soumis à l'étalonnage | 0/20 V;0/38 A (Tol:± 0,5V; Approach device) | Y.SKOCZEK | PPM-SCR-23
CSCR0323 | SCR | Stabilized power supply | Stabilized power supply | Power supply | Electricité | Variable | - | TDK-LAMBDA | GEN750W-GEN20-38/LN |  | Non soumis à l'étalonnage | 0/20 V;0/38 A (Tol:± 0,5V; Approach device) | Y.SKOCZEK | PPM-SCR-23
CSCR0324 | SCR | Stabilized power supply | Stabilized power supply | Power supply | Electricité | Variable | - | TDK-LAMBDA | GEN750W-GEN20-38/LN |  | Non soumis à l'étalonnage | 0/20 V;0/38 A (Tol:± 0,5V; Approach device) | Y.SKOCZEK | PPM-SCR-23
CSCR0325 | SCR | Stabilized power supply | Stabilized power supply | Power supply | Electricité | Variable | - | TDK-LAMBDA | GEN750W-GEN20-38/LN |  | Non soumis à l'étalonnage | 0/20 V;0/38 A (Tol:± 0,5V; Approach device) | Y.SKOCZEK | PVC-SCR-01
CSCR0326 | SCR | Stabilized power supply | Stabilized power supply | Power supply | Electricité | Variable | - | TDK-LAMBDA | GEN750W-GEN20-38/LN |  | Non soumis à l'étalonnage | 0/20 V;0/38 A (Tol:± 0,5V; Approach device) | Y.SKOCZEK | PVC-SCR-01
CSCR0327 | SCR | Stabilized power supply | Stabilized power supply | Power supply | Electricité | Variable | - | TDK-LAMBDA | GEN750W-GEN20-38/LN |  | En service | 0/20 V;0/38 A (Tol:± 0,5V; Approach device) | Y.SKOCZEK | PPM-SCR-21
CSCR0328 | SCR | Stabilized power supply | Stabilized power supply | Power supply | Electricité | Variable | - | TDK-LAMBDA | GEN750W-GEN20-38/LN |  | Non soumis à l'étalonnage | 0/20 V;0/38 A (Tol:± 0,5V; Approach device) | Y.SKOCZEK | PVC-SCR-01
CSCR0346 | SCR | Stabilized power supply | Stabilized power supply | Power supply | Electricité | Variable | - | TDK-LAMBDA | GEN750W-GEN20-38/LN |  | Non soumis à l'étalonnage | 0/20 V;0/38 A (Tol:Approach device) | Y.SKOCZEK | PPM-SCR-23
CSCR0347 | SCR | Stabilized power supply | Stabilized power supply | Power supply | Electricité | Variable | - | TDK-LAMBDA | GEN750W-GEN20-38/LN | LOC-615A202-0010 | Non soumis à l'étalonnage | 0/20 V;0/38 A (Tol:Approach device) | Y.SKOCZEK | PPM-SCR-15
CSCR0348 | SCR | Stabilized power supply | Stabilized power supply | Power supply | Electricité | Variable | - | TDK-LAMBDA | GEN750W-GEN20-38/LN | LOC-615A194-0025 | Non soumis à l'étalonnage | 0/20 V;0/38 A (Tol:Approach device) | Y.SKOCZEK | PPM-SCR-15
CSCR0349 | SCR | Stabilized power supply |  |  | Electricité | Variable | - |  |  |  | Non soumis à l'étalonnage | 0/20 V;0/38 A (Tol:Approach device) | Y.SKOCZEK | LABORATOIRE DEVELOPPEMENT / SCR / PPM-SCR-22
CSCR0350 | SCR | Stabilized power supply |  |  | Electricité | Variable | - |  |  |  | Non soumis à l'étalonnage | 0/20 V;0/38 A (Tol:Approach device) | Y.SKOCZEK | LABORATOIRE DEVELOPPEMENT / SCR / PPM-SCR-22
CSCR0351 | SCR | Stabilized power supply |  |  | Electricité | Variable | - |  |  |  | Non soumis à l'étalonnage | 0/20 V;0/38 A (Tol:Approach device) | Y.SKOCZEK | LABORATOIRE DEVELOPPEMENT / SCR / PPM-SCR-22
CSCR0352 | SCR | Stabilized power supply |  |  | Electricité | Variable | - |  |  |  | Non soumis à l'étalonnage | 0/20 V;0/38 A (Tol:Approach device) | Y.SKOCZEK | LABORATOIRE DEVELOPPEMENT / SCR / PPM-SCR-22
CSCR0353 | SCR | Stabilized power supply |  |  | Electricité | Variable | - |  |  |  | Non soumis à l'étalonnage | 0/20 V;0/38 A (Tol:Approach device) | Y.SKOCZEK | LABORATOIRE DEVELOPPEMENT / SCR / PPM-SCR-22
CSCR0354 | SCR | Stabilized power supply |  |  | Electricité | Variable | - |  |  |  | Non soumis à l'étalonnage | 0/20 V;0/38 A (Tol:Approach device) | Y.SKOCZEK | LABORATOIRE DEVELOPPEMENT / SCR / PPM-SCR-22
CSCR0362 | SCR | Stabilized power supply | Stabilized power supply | Power supply | Electricité | Variable | - | TDK-LAMBDA | GEN750W-GEN20-38/LN |  | En service | 0/20 V;0/38 A (Tol:± 0,5V; Approach device) | Y.SKOCZEK | PPM-SCR-21
CSCR0363 | SCR | Stabilized power supply |  |  | Electricité | Variable | - |  |  |  | Non soumis à l'étalonnage | 0/20 V;0/38 A (Tol:± 0,5V; Approach device) | Y.SKOCZEK | LABORATOIRE DEVELOPPEMENT / SCR / to be defined
CSCR0364 | SCR | Stabilized power supply | Stabilized power supply | Power supply | Electricité | Variable | - | TDK-LAMBDA | GEN750W-GEN20-38/LN |  | Non soumis à l'étalonnage | 0/20 V;0/38 A (Tol:± 0,5V; Approach device) | Y.SKOCZEK | PPM-SCR-23
CSCR0365 | SCR | Stabilized power supply | Stabilized power supply | Power supply | Electricité | Variable | - | TDK-LAMBDA | GEN750W-GEN20-38/LN |  | Non soumis à l'étalonnage | 0/20 V;0/38 A (Tol:± 0,5V; Approach device) | Y.SKOCZEK | PPM-SCR-23
CSCR0366 | SCR | Stabilized power supply | Stabilized power supply | Power supply | Electricité | Variable | - | TDK-LAMBDA | GEN750W-GEN20-38/LN |  | En service | 0/20 V;0/38 A (Tol:± 0,5V; Approach device) | Y.SKOCZEK | PPM-SCR-21
CSCR0367 | SCR | Stabilized power supply | Stabilized power supply | Power supply | Electricité | Variable | - | TDK-LAMBDA | GEN750W-GEN20-38/LN |  | En service | 0/20 V;0/38 A (Tol:± 0,5V; Approach device) | Y.SKOCZEK | PPM-SCR-21
CSCR0368 | SCR | Stabilized power supply | Stabilized power supply | Power supply | Electricité | Variable | - | TDK-LAMBDA | GEN750W-GEN20-38/LN |  | En service | 0/20 V;0/38 A (Tol:± 0,5V; Approach device) | Y.SKOCZEK | PPM-SCR-21
CSCR0378 | SCR | Stabilized power supply |  |  | Electricité | Variable | - |  |  |  | Non soumis à l'étalonnage | 0/20 V;0/38 A (Tol:Approach device) | Y.SKOCZEK | LABORATOIRE DEVELOPPEMENT / SCR / PPM-SCR-12
CSCR0379 | SCR | Stabilized power supply |  |  | Electricité | Variable | - |  |  |  | Non soumis à l'étalonnage | 0/20 V;0/38 A (Tol:Approach device) | Y.SKOCZEK | LABORATOIRE DEVELOPPEMENT / SCR / PPM-SCR-12
CSCR0381 | SCR | Stabilized power supply |  |  | Electricité | Variable | - |  |  |  | Non soumis à l'étalonnage | 0/20 V;0/38 A (Tol:Approach device) | Y.SKOCZEK | LABORATOIRE DEVELOPPEMENT / SCR / PPM-SCR-12
CSCR0382 | SCR | Stabilized power supply |  |  | Electricité | Variable | - |  |  |  | Non soumis à l'étalonnage | 0/20 V;0/38 A (Tol:Approach device) | Y.SKOCZEK | LABORATOIRE DEVELOPPEMENT / SCR / PPM-SCR-12
CSCR0388 | SCR | Stabilized power supply |  |  | Electricité | Variable | - |  |  |  | Non soumis à l'étalonnage | 0/20 V;0/38 A (Tol:± 0,5V; Approach device) | Y.SKOCZEK | LABORATOIRE DEVELOPPEMENT / SCR / PPS-SCR-12
CSCR0389 | SCR | Stabilized power supply | Stabilized power supply | Power supply | Electricité | Variable | - | TDK-LAMBDA | GEN750W-GEN20-38/LN | LOC-351A030-0002 | Non soumis à l'étalonnage | 0/20 V;0/38 A (Tol:± 0,5V; Approach device) | Y.SKOCZEK | PPM-SCR-15
CSCR0390 | SCR | Stabilized power supply | Stabilized power supply | Power supply | Electricité | Variable | - | TDK-LAMBDA | GEN750W-GEN20-38/LN |  | Non soumis à l'étalonnage | 0/20 V;0/38 A (Tol:± 0,5V; Approach device) | Y.SKOCZEK | PPM-SCR-15
CSCR0391 | SCR | Stabilized power supply | Stabilized power supply | Power supply | Electricité | Variable | - | TDK-LAMBDA | GEN750W-GEN20-38/LN | LOC-610A244-0002 | Non soumis à l'étalonnage | 0/20 V;0/38 A (Tol:± 0,5V; Approach device) | Y.SKOCZEK | PPM-SCR-08
CSCR0392 | SCR | Stabilized power supply | Stabilized power supply | Power supply | Electricité | Variable | - | TDK-LAMBDA | GEN750W-GEN20-38/LN | LOC-605A015-0008 | Non soumis à l'étalonnage | 0/20 V;0/38 A (Tol:± 0,5V; Approach device) | Y.SKOCZEK | PPM-SCR-08
CSCR0393 | SCR | Stabilized power supply | Stabilized power supply | Power supply | Electricité | Variable | - | TDK-LAMBDA | GEN750W-GEN20-38/LN | LOC-605A015-0007 | En service | 0/20 V;0/38 A (Tol:± 0,5V; Approach device) | Y.SKOCZEK | PPM-SCR-01
CSCR0394 | SCR | Stabilized power supply | Stabilized power supply | Power supply | Electricité | Variable | - | TDK-LAMBDA | GEN750W-GEN20-38/LN |  | Non soumis à l'étalonnage | 0/20 V;0/38 A (Tol:± 0,5V; Approach device) | Y.SKOCZEK | PPS-SCR-09
CSCR0395 | SCR | Stabilized power supply | Stabilized power supply | Power supply | Electricité | Variable | - | TDK-LAMBDA | GEN750W-GEN20-38/LN |  | Non soumis à l'étalonnage | 0/20 V;0/38 A (Tol:± 0,5V; Approach device) | Y.SKOCZEK | PVC-SCR-02
CSCR0396 | SCR | Stabilized power supply | Stabilized power supply | Power supply | Electricité | Variable | - | TDK-LAMBDA | GEN750W-GEN20-38/LN |  | Non soumis à l'étalonnage | 0/20 V;0/38 A (Tol:± 0,5V; Approach device) | Y.SKOCZEK | PPS-SCR-07
CSCR0397 | SCR | Stabilized power supply | Stabilized power supply | Power supply | Electricité | Variable | - | TDK-LAMBDA | GEN750W-GEN20-38/LN | LOC-141Z112-0003 | Non soumis à l'étalonnage | 0/20 V;0/38 A (Tol:± 0,5V; Approach device) | Y.SKOCZEK | PPS-SCR-05
CSCR0398 | SCR | Stabilized power supply | Stabilized power supply | Power supply | Electricité | Variable | - | TDK-LAMBDA | GEN750W-GEN20-38/LN | LOC-738A128-0002 | En service | 0/20 V;0/38 A (Tol:± 0,5V; Approach device) | Y.SKOCZEK | PPM-SCR-17
CSCR0399 | SCR | Stabilized power supply | Stabilized power supply | Power supply | Electricité | Variable | - | TDK-LAMBDA | GEN750W-GEN20-38/LN | LOC-416A066-0009 | En service | 0/20 V;0/38 A (Tol:± 0,5V; Approach device) | Y.SKOCZEK | PPM-SCR-17
CSCR0400 | SCR | Stabilized power supply | Stabilized power supply | Power supply | Electricité | Variable | - | TDK-LAMBDA | GEN750W-GEN20-38/LN | LOC-416A066-0007 | En service | 0/20 V;0/38 A (Tol:± 0,5V; Approach device) | Y.SKOCZEK | PPM-SCR-17
CSCR0401 | SCR | Stabilized power supply | Stabilized power supply | Power supply | Electricité | Variable | - | TDK-LAMBDA | GEN750W-GEN20-38/LN | LOC-416A066-0001 | En service | 0/20 V;0/38 A (Tol:± 0,5V; Approach device) | Y.SKOCZEK | PPM-SCR-17
CSCR0402 | SCR | Stabilized power supply | Stabilized power supply | Power supply | Electricité | Variable | - | TDK-LAMBDA | GEN750W-GEN20-38/LN |  | Non soumis à l'étalonnage | 0/20 V;0/38 A (Tol:± 0,5V; Approach device) | Y.SKOCZEK | PPM-SCR-16
CSCR0403 | SCR | Stabilized power supply | Stabilized power supply | Power supply | Electricité | Variable | - | TDK-LAMBDA | GEN750W-GEN20-38/LN |  | Non soumis à l'étalonnage | 0/20 V;0/38 A (Tol:± 0,5V; Approach device) | Y.SKOCZEK | PPM-SCR-16
CSCR0404 | SCR | Stabilized power supply | Stabilized power supply | Power supply | Electricité | Variable | - | TDK-LAMBDA | GEN750W-GEN20-38/LN |  | Non soumis à l'étalonnage | 0/20 V;0/38 A (Tol:± 0,5V; Approach device) | Y.SKOCZEK | PPM-SCR-16
CSCR0405 | SCR | Stabilized power supply | Stabilized power supply | Power supply | Electricité | Variable | - | TDK-LAMBDA | GEN750W-GEN20-38/LN |  | Non soumis à l'étalonnage | 0/20 V;0/38 A (Tol:± 0,5V; Approach device) | Y.SKOCZEK | PPM-SCR-16
CSCR0406 | SCR | Stabilized power supply | Stabilized power supply | Power supply | Electricité | Variable | - | TDK-LAMBDA | GEN750W-GEN20-38/LN |  | Non soumis à l'étalonnage | 0/20 V;0/38 A (Tol:± 0,5V; Approach device) | Y.SKOCZEK | PPM-SCR-09
CSCR0407 | SCR | Stabilized power supply | Stabilized power supply | Power supply | Electricité | Variable | - | TDK-LAMBDA | GEN750W-GEN20-38/LN |  | Non soumis à l'étalonnage | 0/20 V;0/38 A (Tol:± 0,5V; Approach device) | Y.SKOCZEK | PPM-SCR-09
CSCR0408 | SCR | Stabilized power supply | Stabilized power supply | Power supply | Electricité | Variable | - | TDK-LAMBDA | GEN750W-GEN20-38/LN | LOC-319A191-0007 | Non soumis à l'étalonnage | 0/20 V;0/38 A (Tol:± 0,5V; Approach device) | Y.SKOCZEK | PPM-SCR-09
CSCR0409 | SCR | Stabilized power supply |  |  | Electricité | Variable | - |  |  |  | Non soumis à l'étalonnage | 0/20 V;0/38 A (Tol:± 0,5V; Approach device) | Y.SKOCZEK | LABORATOIRE DEVELOPPEMENT / SCR / PPS-SCR-10
CSCR0410 | SCR | Stabilized power supply | Stabilized power supply | Power supply | Electricité | Variable | - | TDK-LAMBDA | GEN750W-GEN20-30/LN |  | En service | 0/20 V;0/38 A (Tol:± 0,5V; Approach device) | Y.SKOCZEK | PPM-SCR-13
CSCR0411 | SCR | Stabilized power supply | Stabilized power supply | Power supply | Electricité | Variable | - | TDK-LAMBDA | GEN750W-GEN20-30/LN |  | En service | 0/20 V;0/38 A (Tol:± 0,5V; Approach device) | Y.SKOCZEK | PPM-SCR-13
CSCR0420 | SCR | Stabilized power supply |  |  | Electricité | Variable | - |  |  |  | Non soumis à l'étalonnage | 0/20 V;0/38 A (Tol:Approach device) | Y.SKOCZEK | LABORATOIRE DEVELOPPEMENT / SCR / PPM-SCR-12
CSCR0421 | SCR | Stabilized power supply |  |  | Electricité | Variable | - |  |  |  | Non soumis à l'étalonnage | 0/20 V;0/38 A (Tol:Approach device) | Y.SKOCZEK
CSCR0422 | SCR | Stabilized power supply |  |  | Electricité | Variable | - |  |  |  | Réformé | Réformé (Tol:Réformé) | Y.SKOCZEK | LABORATOIRE DEVELOPPEMENT / SCR / SCR-208
CSCR0427 | SCR | Stabilized power supply |  |  | Electricité | Variable | - |  |  |  | Non soumis à l'étalonnage | 0/20 V;0/38 A (Tol:± 0,5V; Approach device) | Y.SKOCZEK | LABORATOIRE DEVELOPPEMENT / SCR / PPM-SCR-12
CSCR0428 | SCR | Stabilized power supply | Stabilized power supply | Power supply | Electricité | Variable | - | TDK-LAMBDA | GEN750W-GEN20-30/LN | LOC-617A080-0001 | En service | 0/20 V;0/38 A (Tol:± 0,5V; Approach device) | Y.SKOCZEK | PPM-SCR-13
CSCR0429 | SCR | Stabilized power supply | Stabilized power supply | Power supply | Electricité | Variable | - | TDK-LAMBDA | GEN750W-GEN20-30/LN | LOC-617A080-0002 | En service | 0/20 V;0/38 A (Tol:± 0,5V; Approach device) | Y.SKOCZEK | PPM-SCR-13
CSCR0430 | SCR | Stabilized power supply | Stabilized power supply | Power supply | Electricité | Variable | - | TDK-LAMBDA | GEN750W-GEN20-30/LN | LOC-617A086-0006 | En service | 0/20 V;0/38 A (Tol:± 0,5V; Approach device) | Y.SKOCZEK | PPM-SCR-13
CSCR0431 | SCR | Stabilized power supply | Stabilized power supply | Power supply | Electricité | Variable | - | TDK-LAMBDA | GEN750W-GEN20-30/LN | LOC-617A086-0007 | En service | 0/20 V;0/38 A (Tol:± 0,5V; Approach device) | Y.SKOCZEK | PPM-SCR-13
CSCR0435 | SCR | Stabilized power supply | Stabilized power supply | Power supply | Electricité | Variable | - | TDK LAMBDA | GEN750W-GEN20-38/LN | LOC-142Z076-0002 | Non soumis à l'étalonnage | 0/20 V;0/38 A (Tol:Approach device) | Y.SKOCZEK | Armoire A-SCR-06 | [6 empty] | 2023-01-11
CSCR0476 | SCR | Stabilized power supply | Stabilized power suply | Power supply | Electricité | Variable | - | TDK-LAMBDA | GEN750W-GEN20-38/LN | LOC-605A015-0012 | Non soumis à l'étalonnage | 0/20 V;0/38 A (Tol:Approach device) | Y.SKOCZEK | SCR-052
CSCR0510 | SCR | Stabilized power supply |  |  | Electricité | Variable | - |  |  | LOC-641A132-000 | Non soumis à l'étalonnage | 0/20 V;0/38 A (Tol:Approach device) | Y.SKOCZEK | LABORATOIRE DEVELOPPEMENT / SCR / PVC-SCR-06
CSCR0511 | SCR | Stabilized power supply |  |  | Electricité | Variable | - |  |  | LOC-641A132-0002 | Non soumis à l'étalonnage | 0/20 V;0/38 A (Tol:Approach device) | Y.SKOCZEK | LABORATOIRE DEVELOPPEMENT / SCR / PVC-SCR-06
CSCR0512 | SCR | Stabilized power supply |  |  | Electricité | Variable | - |  |  | LOC-643A268-0003 | Non soumis à l'étalonnage | 0/20 V;0/38 A (Tol:Approach device) | Y.SKOCZEK | LABORATOIRE DEVELOPPEMENT / SCR / PVC-SCR-06
CSCR0513 | SCR | Stabilized power supply |  |  | Electricité | Variable | - |  |  | LOC-641A132-0001 | Non soumis à l'étalonnage | 0/20 V;0/38 A (Tol:Approach device) | Y.SKOCZEK | LABORATOIRE DEVELOPPEMENT / SCR / PVC-SCR-06
CSCR0514 | SCR | Stabilized power supply |  |  | Electricité | Variable | - |  |  | LOC-640A083-0004 | Non soumis à l'étalonnage | 0/20 V;0/38 A (Tol:Approach device) | Y.SKOCZEK | LABORATOIRE DEVELOPPEMENT / SCR / PVC-SCR-06
CSCR0515 | SCR | Stabilized power supply |  |  | Electricité | Variable | - |  |  | LOC-643A268-0005 | Non soumis à l'étalonnage | 0/20 V;0/38 A (Tol:Approach device) | Y.SKOCZEK | LABORATOIRE DEVELOPPEMENT / SCR / PVC-SCR-06
CSCR0516 | SCR | Stabilized power supply |  |  | Electricité | Variable | - |  |  | LOC-633A046-0006 | Non soumis à l'étalonnage | 0/20 V;0/38 A (Tol:Approach device) | Y.SKOCZEK | LABORATOIRE DEVELOPPEMENT / SCR / PVC-SCR-05
CSCR0517 | SCR | Stabilized power supply |  |  | Electricité | Variable | - |  |  | LOC-640A079-0001 | Non soumis à l'étalonnage | 0/20 V;0/38 A (Tol:Approach device) | Y.SKOCZEK | LABORATOIRE DEVELOPPEMENT / SCR / PVC-SCR-05
CSCR0518 | SCR | Stabilized power supply |  |  | Electricité | Variable | - |  |  | LOC-633A046-0002 | Non soumis à l'étalonnage | 0/20 V;0/38 A (Tol:Approach device) | Y.SKOCZEK | LABORATOIRE DEVELOPPEMENT / SCR / PVC-SCR-05
CSCR0519 | SCR | Stabilized power supply |  |  | Electricité | Variable | - |  |  | LOC-636A117-0001 | Non soumis à l'étalonnage | 0/20 V;0/38 A (Tol:Approach device) | Y.SKOCZEK | LABORATOIRE DEVELOPPEMENT / SCR / PVC-SCR-05
CSCR0520 | SCR | Stabilized power supply |  |  | Electricité | Variable | - |  |  | LOC-640A083-0001 | Non soumis à l'étalonnage | 0/20 V;0/38 A (Tol:Approach device) | Y.SKOCZEK | LABORATOIRE DEVELOPPEMENT / SCR / PVC-SCR-05
CSCR0521 | SCR | Stabilized power supply |  |  | Electricité | Variable | - |  |  | LOC-643A268-0001 | Non soumis à l'étalonnage | 0/20 V;0/38 A (Tol:Approach device) | Y.SKOCZEK | LABORATOIRE DEVELOPPEMENT / SCR / PVC-SCR-05
CSCR0522 | SCR | Stabilized power supply | Stabilized power supply | Power supply | Electricité | Variable | - | TDK-LAMBDA | GEN750W-GEN20-38/LN | LOC-641A132-0003 | Non soumis à l'étalonnage | 0/20 V;0/38 A (Tol:Approach device) | Y.SKOCZEK | PVC-SCR-03
CSCR0523 | SCR | Stabilized power supply | Stabilized power supply | Power supply | Electricité | Variable | - | TDK-LAMBDA | GEN750W-GEN20-38/LN | LOC-633A046-0001 | Non soumis à l'étalonnage | 0/20 V;0/38 A (Tol:Approach device) | Y.SKOCZEK | PVC-SCR-03
CSCR0524 | SCR | Stabilized power supply | Stabilized power supply | Power supply | Electricité | Variable | - | TDK-LAMBDA | GEN750W-GEN20-38/LN | LOC-641A132-0005 | Non soumis à l'étalonnage | 0/20 V;0/38 A (Tol:Approach device) | Y.SKOCZEK | PVC-SCR-03
CSCR0525 | SCR | Stabilized power supply | Stabilized power supply | Power supply | Electricité | Variable | - | TDK-LAMBDA | GEN750W-GEN20-38/LN | LOC-636A096-0002 | Non soumis à l'étalonnage | 0/20 V;0/38 A (Tol:Approach device) | Y.SKOCZEK | PVC-SCR-03
CSCR0526 | SCR | Stabilized power supply | Stabilized power supply | Power supply | Electricité | Variable | - | TDK-LAMBDA | GEN750W-GEN20-38/LN | LOC-636A096-0001 | Non soumis à l'étalonnage | 0/20 V;0/38 A (Tol:Approach device) | Y.SKOCZEK | PVC-SCR-03
CSCR0527 | SCR | Stabilized power supply | Stabilized power supply | Power supply | Electricité | Variable | - | TDK-LAMBDA | GEN750W-GEN20-38/LN | LOC-636A096-0003 | Non soumis à l'étalonnage | 0/20 V;0/38 A (Tol:Approach device) | Y.SKOCZEK | PVC-SCR-03
CSCR0528 | SCR | Stabilized power supply | Stabilized power supply | Power supply | Electricité | Variable | - | TDK-LAMBDA | GEN750W-GEN20-38/LN | LOC-640A083-0002 | Non soumis à l'étalonnage | 0/20 V;0/38 A (Tol:Approach device) | Y.SKOCZEK | PVC-SCR-04
CSCR0529 | SCR | Stabilized power supply | Stabilized power supply | Power supply | Electricité | Variable | - | TDK-LAMBDA | GEN750W-GEN20-38/LN | LOC-640A083-0003 | Non soumis à l'étalonnage | 0/20 V;0/38 A (Tol:Approach device) | Y.SKOCZEK | PVC-SCR-04
CSCR0530 | SCR | Stabilized power supply | Stabilized power supply | Power supply | Electricité | Variable | - | TDK-LAMBDA | GEN750W-GEN20-38/LN | LOC-643A268-0002 | Non soumis à l'étalonnage | 0/20 V;0/38 A (Tol:Approach device) | Y.SKOCZEK | PVC-SCR-04
CSCR0531 | SCR | Stabilized power supply | Stabilized power supply | Power supply | Electricité | Variable | - | TDK-LAMBDA | GEN750W-GEN20-38/LN | LOC-643A268-0004 | Non soumis à l'étalonnage | 0/20 V;0/38 A (Tol:Approach device) | Y.SKOCZEK | PVC-SCR-04
CSCR0532 | SCR | Stabilized power supply | Stabilized power supply | Power supply | Electricité | Variable | - | TDK-LAMBDA | GEN750W-GEN20-38/LN | LOC-640A083-0005 | Non soumis à l'étalonnage | 0/20 V;0/38 A (Tol:Approach device) | Y.SKOCZEK | PVC-SCR-04
CSCR0533 | SCR | Stabilized power supply | Stabilized power supply | Power supply | Electricité | Variable | - | TDK-LAMBDA | GEN750W-GEN20-38/LN | LOC-641A132-0004 | Non soumis à l'étalonnage | 0/20 V;0/38 A (Tol:Approach device) | Y.SKOCZEK | PVC-SCR-04
CSCR0559 | SCR | Stabilized power supply | Stabilized power supply | Power supply | Electricité | Variable | - | TDK-LAMBDA | GEN750W-GEN20-38/LN | LOC-703A338-0009 | Non soumis à l'étalonnage | 0/20 V;0/38 A (Tol:Approach device) | Y.SKOCZEK | PPM-SCR-24
CSCR0560 | SCR | Stabilized power supply | Stabilized power supply | Power supply | Electricité | Variable | - | TDK-LAMBDA | GEN750W-GEN20-38/LN | LOC-703A338-0008 | Non soumis à l'étalonnage | 0/20 V;0/38 A (Tol:Approach device) | Y.SKOCZEK | PPM-SCR-24
CSCR0561 | SCR | Stabilized power supply | Stabilized power supply | Power supply | Electricité | Variable | - | TDK-LAMBDA | GEN750W-GEN20-38/LN | LOC-705A232-0019 | Non soumis à l'étalonnage | 0/20 V;0/38 A (Tol:Approach device) | Y.SKOCZEK | PPM-SCR-24
CSCR0562 | SCR | Stabilized power supply | Stabilized power supply | Power supply | Electricité | Variable | - | TDK-LAMBDA | GEN750W-GEN20-38/LN | LOC-705A232-0006 | Non soumis à l'étalonnage | 0/20 V;0/38 A (Tol:Approach device) | Y.SKOCZEK | PPM-SCR-24
CSCR0563 | SCR | Stabilized power supply | Stabilized power supply | Power supply | Electricité | Variable | - | TDK-LAMBDA | GEN750W-GEN20-38/LN | LOC-705A232-0020 | Non soumis à l'étalonnage | 0/20 V;0/38 A (Tol:Approach device) | Y.SKOCZEK | PPM-SCR-24
CSCR0564 | SCR | Stabilized power supply | Stabilized power supply | Power supply | Electricité | Variable | - | TDK-LAMBDA | GEN750W-GEN20-38/LN | LOC-705A232-0011 | Non soumis à l'étalonnage | 0/20 V;0/38 A (Tol:Approach device) | Y.SKOCZEK | PPM-SCR-24
CSCR0565 | SCR | Stabilized power supply | Stabilized power supply | Power supply | Electricité | Variable | - | TDK-LAMBDA | GEN750W-GEN20-38/LN | LOC-705A338-0001 | Non soumis à l'étalonnage | 0/20 V;0/38 A (Tol:Approach device) | Y.SKOCZEK | PPM-SCR-25
CSCR0566 | SCR | Stabilized power supply | Stabilized power supply | Power supply | Electricité | Variable | - | TDK-LAMBDA | GEN750W-GEN20-38/LN | LOC-705A232-0016 | Non soumis à l'étalonnage | 0/20 V;0/38 A (Tol:Approach device) | Y.SKOCZEK | PPM-SCR-25
CSCR0567 | SCR | Stabilized power supply | Stabilized power supply | Power supply | Electricité | Variable | - | TDK-LAMBDA | GEN750W-GEN20-38/LN | LOC-705A232-0001 | Non soumis à l'étalonnage | 0/20 V;0/38 A (Tol:Approach device) | Y.SKOCZEK | PPM-SCR-25
CSCR0568 | SCR | Stabilized power supply | Stabilized power supply | Power supply | Electricité | Variable | - | TDK-LAMBDA | GEN750W-GEN20-38/LN | LOC-705A232-0018 | Non soumis à l'étalonnage | 0/20 V;0/38 A (Tol:Approach device) | Y.SKOCZEK | PPM-SCR-25
CSCR0569 | SCR | Stabilized power supply | Stabilized power supply | Power supply | Electricité | Variable | - | TDK-LAMBDA | GEN750W-GEN20-38/LN | LOC-705A232-0015 | Non soumis à l'étalonnage | 0/20 V;0/38 A (Tol:Approach device) | Y.SKOCZEK | PPM-SCR-25
CSCR0570 | SCR | Stabilized power supply | Stabilized power supply | Power supply | Electricité | Variable | - | TDK-LAMBDA | GEN750W-GEN20-38/LN | LOC-705A232-0010 | Non soumis à l'étalonnage | 0/20 V;0/38 A (Tol:Approach device) | Y.SKOCZEK | PPM-SCR-25
CSCR0635 | SCR | Stabilized power supply | Stabilized power supply | Power supply | Electricité | Variable | / | TDK-LAMBDA | GEN750W-GEN20-38/LN | LOC-724A022-0011 | Non soumis à l'étalonnage | 0/20 V;0/38 A (Tol:Approach device) | Y.SKOCZEK | PPS-SCR-05
CSCR0639 | SCR | Stabilized power supply | Stabilized power supply | Power supply | Electricité | Variable | / | TDK-LAMBDA | GEN750W-GEN20-38/LN | LOC-735A195-0006 | Non soumis à l'étalonnage | 0/20 V;0/38 A (Tol:Approach device) | Y.SKOCZEK | PPS-SCR-08
CSCR0680 | SCR | Stabilized power supply |  |  | Electricité | Variable | - |  |  | LOC-743A249-0017 | Non soumis à l'étalonnage | 0/20 V;0/38 A (Tol:Approach device) | Y.SKOCZEK | LABORATOIRE DEVELOPPEMENT / SCR / to be defined
CSCR0734 | SCR | Stabilized power supply | Stabilized power supply | Power supply | Electricité | Variable | - | TDK-LAMBDA | GEN750W-GEN20-38/LN | LOC-610A244-0004 | Non soumis à l'étalonnage | 0/20 V;0/38 A (Tol:Approach device) | Y.SKOCZEK | PPM-SCR-15
CSCR0738 | SCR | Stabilized power supply | Stabilized power supply | Power supply | Electricité | Variable | - | TDK-LAMBDA | GEN750W-GEN20-38/LN | LOC-747A083-0005 | En service | 0/20 V;0/38 A (Tol:± 0,5V; Approach device) | Y.SKOCZEK | PPM-SCR-29
CSCR0739 | SCR | Stabilized power supply | Stabilized power supply | Power supply | Electricité | Variable | - | TDK-LAMBDA | GEN750W-GEN20-38/LN | LOC-805A375-0027 | En service | 0/20 V;0/38 A (Tol:± 0,5V; Approach device) | Y.SKOCZEK | PPM-SCR-29
CSCR0740 | SCR | Stabilized power supply | Stabilized power supply | Power supply | Electricité | Variable | - | TDK-LAMBDA | GEN750W-GEN20-38/LN | LOC-743A249-0013 | En service | 0/20 V;0/38 A (Tol:± 0,5V; Approach device) | Y.SKOCZEK | PPM-SCR-29
CSCR0741 | SCR | Stabilized power supply | Stabilized power supply | Power supply | Electricité | Variable | - | TDK-LAMBDA | GEN750W-GEN20-38/LN | LOC-747A083-0007 | En service | 0/20 V;0/38 A (Tol:± 0,5V; Approach device) | Y.SKOCZEK | PPM-SCR-29
CSCR0742 | SCR | Stabilized power supply | Stabilized power supply | Power supply | Electricité | Variable | - | TDK-LAMBDA | GEN750W-GEN20-38/LN | LOC-804A199-0006 | En service | 0/20 V;0/38 A (Tol:± 0,5V; Approach device) | Y.SKOCZEK | PPM-SCR-29
CSCR0743 | SCR | Stabilized power supply | Stabilized power supply | Power supply | Electricité | Variable | - | TDK-LAMBDA | GEN750W-GEN20-38/LN | LOC-747A083-0013 | En service | 0/20 V;0/38 A (Tol:± 0,5V; Approach device) | Y.SKOCZEK | PPM-SCR-29
CSCR0744 | SCR | Stabilized power supply | Stabilized power supply | Power supply | Electricité | Variable | - | TDK-LAMBDA | GEN750W-GEN20-38/LN | LOC-804A199-0001 | Non soumis à l'étalonnage | 0/20 V;0/38 A (Tol:± 0,5V; Approach device) | Y.SKOCZEK | PPM-SCR-27
CSCR0745 | SCR | Stabilized power supply | Stabilized power supply | Power supply | Electricité | Variable | - | TDK-LAMBDA | GEN750W-GEN20-38/LN | LOC-804A199-0002 | Non soumis à l'étalonnage | 0/20 V;0/38 A (Tol:± 0,5V; Approach device) | Y.SKOCZEK | PPM-SCR-27
CSCR0746 | SCR | Stabilized power supply | Stabilized power supply | Power supply | Electricité | Variable | - | TDK-LAMBDA | GEN750W-GEN20-38/LN | LOC-804A199-0007 | Non soumis à l'étalonnage | 0/20 V;0/38 A (Tol:± 0,5V; Approach device) | Y.SKOCZEK | PPM-SCR-27
CSCR0747 | SCR | Stabilized power supply | Stabilized power supply | Power supply | Electricité | Variable | - | TDK-LAMBDA | GEN750W-GEN20-38/LN | LOC-804A199-0003 | Non soumis à l'étalonnage | 0/20 V;0/38 A (Tol:± 0,5V; Approach device) | Y.SKOCZEK | PPM-SCR-27
CSCR0748 | SCR | Stabilized power supply | Stabilized power supply | Power supply | Electricité | Variable | - | TDK-LAMBDA | GEN750W-GEN20-38/LN | LOC-747A083-0017 | Non soumis à l'étalonnage | 0/20 V;0/38 A (Tol:± 0,5V; Approach device) | Y.SKOCZEK | PPM-SCR-27
CSCR0749 | SCR | Stabilized power supply | Stabilized power supply | Power supply | Electricité | Variable | - | TDK-LAMBDA | GEN750W-GEN20-38/LN | LOC-747A083-0016 | Non soumis à l'étalonnage | 0/20 V;0/38 A (Tol:± 0,5V; Approach device) | Y.SKOCZEK | PPM-SCR-27
CSCR0750 | SCR | Stabilized power supply | Stabilized power supply | Power supply | Electricité | Variable | - | TDK-LAMBDA | GEN750W-GEN20-38/LN | LOC-804A199-0013 | Non soumis à l'étalonnage | 0/20 V;0/38 A (Tol:± 0,5V; Approach device) | Y.SKOCZEK | PPM-SCR-28
CSCR0751 | SCR | Stabilized power supply | Stabilized power supply | Power supply | Electricité | Variable | - | TDK-LAMBDA | GEN750W-GEN20-38/LN | LOC-747A083-0002 | Non soumis à l'étalonnage | 0/20 V;0/38 A (Tol:± 0,5V; Approach device) | Y.SKOCZEK | PPM-SCR-28
CSCR0752 | SCR | Stabilized power supply | Stabilized power supply | Power supply | Electricité | Variable | - | TDK-LAMBDA | GEN750W-GEN20-38/LN | LOC-747A083-0010 | Non soumis à l'étalonnage | 0/20 V;0/38 A (Tol:± 0,5V; Approach device) | Y.SKOCZEK | PPM-SCR-28
CSCR0753 | SCR | Stabilized power supply | Stabilized power supply | Power supply | Electricité | Variable | - | TDK-LAMBDA | GEN750W-GEN20-38/LN | LOC-804A199-0015 | Non soumis à l'étalonnage | 0/20 V;0/38 A (Tol:± 0,5V; Approach device) | Y.SKOCZEK | PPM-SCR-28
CSCR0754 | SCR | Stabilized power supply | Stabilized power supply | Power supply | Electricité | Variable | - | TDK-LAMBDA | GEN750W-GEN20-38/LN | LOC-804A199-0005 | Non soumis à l'étalonnage | 0/20 V;0/38 A (Tol:± 0,5V; Approach device) | Y.SKOCZEK | PPM-SCR-28
CSCR0755 | SCR | Stabilized power supply | Stabilized power supply | Power supply | Electricité | Variable | - | TDK-LAMBDA | GEN750W-GEN20-38/LN | LOC-804A199-0004 | Non soumis à l'étalonnage | 0/20 V;0/38 A (Tol:± 0,5V; Approach device) | Y.SKOCZEK | PPM-SCR-28
CSCR0758 | SCR | Stabilized power supply | Stabilized power supply | Power supply | Electricité | Variable | - | TDK-LAMBDA | GEN750W-GEN20-38/LN | LOC-428A316-0020 | En service | 0/20 V;0/38 A (Tol:± 0,5V; Approach device) | Y.SKOCZEK | PPM-SCR-04
CSCR0759 | SCR | Stabilized power supply | Stabilized power supply | Power supply | Electricité | Variable | / | TDK-LAMBDA | GEN1500W | LOC-048Z088-0001 | Non soumis à l'étalonnage | 0/20 V;0/38 A (Tol:± 0,5V; Approach device) | Y.SKOCZEK | Armoire A-SCR-06 | [6 empty] | 2023-01-11
CSCR0761 | SCR | Stabilized power supply | Stabilized power supply | Power supply | Electricité | Variable | / | TDK-LAMBDA | GEN750W-GEN20-38/LN | LOC-752A268-0014 | Non soumis à l'étalonnage | 0/20 V;0/38 A (Tol:± 0,5V; Approach device) | Y.SKOCZEK | PPM-SCR-09
CSCR0832 | SCR | Stabilized power supply | Stabilized power supply | Power supply | Electricité | Variable | / | DELTA ELEKTRONIKA | SM35-45 | 10026419 | Non soumis à l'étalonnage | 0/20 V;0/38 A (Tol:Approach device) | Y.SKOCZEK | SCR Pressure bench
CSCR0852 | SCR | Stabilized power supply |  |  | Electricité | Variable | / |  |  |  | Non soumis à l'étalonnage | approch device | Y.SKOCZEK | Armoire A-SCR-02
CSCR0853 | SCR | Stabilized power supply | Stabilized power supply | Power supply | Electricité | Variable | / | KERT | KAT5 |  | Non soumis à l'étalonnage | Approach device (Tol:Approach device) | Y.SKOCZEK | Armoire A-SCR-06 | [6 empty] | 2023-01-11
CSCR0872 | SCR | Stabilized power supply | Stabilized power supply | Power supply | Electricité | Variable | / | TDK-LAMBDA | GEN750W-GEN20-38/LN | LOC-750A314-0017 | Non soumis à l'étalonnage | 0/20 V;0/38 A (Tol:± 0,5V; Approach device) | Y.SKOCZEK | PPM-SCR-26
CSCR0873 | SCR | Stabilized power supply | Stabilized power supply | Power supply | Electricité | Variable | / | TDK-LAMBDA | GEN750W-GEN20-38/LN | LOC-608A179-0001 | En service | 0/20 V;0/38 A (Tol:± 0,5V; Approach device) | Y.SKOCZEK | PPM-SCR-26
CSCR0874 | SCR | Stabilized power supply | Stabilized power supply | Power supply | Electricité | Variable | / | TDK-LAMBDA | GEN750W-GEN20-38/LN | LOC-732A293-0003 | Non soumis à l'étalonnage | 0/20 V;0/38 A (Tol:± 0,5V; Approach device) | Y.SKOCZEK | PPM-SCR-26
CSCR0875 | SCR | Stabilized power supply | Stabilized power supply | Power supply | Electricité | Variable | / | TDK-LAMBDA | GEN750W-GEN20-38/LN | LOC-714A347-0011 | Non soumis à l'étalonnage | 0/20 V;0/38 A (Tol:± 0,5V; Approach device) | Y.SKOCZEK | PPM-SCR-26
CSCR0876 | SCR | Stabilized power supply | Stabilized power supply | Power supply | Electricité | Variable | / | TDK-LAMBDA | GEN750W-GEN20-38/LN | LOC-730A090-0007 | Non soumis à l'étalonnage | 0/20 V;0/38 A (Tol:± 0,5V; Approach device) | Y.SKOCZEK | PPM-SCR-26
CSCR0877 | SCR | Stabilized power supply | Stabilized power supply | Power supply | Electricité | Variable | / | TDK-LAMBDA | GEN750W-GEN20-38/LN | LOC-735A195-0008 | Non soumis à l'étalonnage | 0/20 V;0/38 A (Tol:± 0,5V; Approach device) | Y.SKOCZEK | PPM-SCR-26
CSCR0880 | SCR | Stabilized power supply | Stabilized power supply | Power supply | Electricité | Variable | / | ELektro-automatik | EA-PS 9080-100 | 70-B3-D5-6B-C4-35 | En service | 0/80 V;0/100 A (Tol:+/- 0,4V et approch device) | Y.SKOCZEK | PPM-SCR-11
CSCR0881 | SCR | Stabilized power supply | Stabilized power supply | Power supply | Electricité | Variable | / | ELektro-automatik | EA-PS 9080-100 | 70-B3-D5-6B-C4-6C | En service | 0/80 V;0/100 A (Tol:+/- 0,4V et approch device) | Y.SKOCZEK | PPM-SCR-11
CSCR0882 | SCR | Stabilized power supply | Stabilized power supply | Power supply | Electricité | Variable | / | ELektro-automatik | EA-PS 9080-100 | 70-B3-D5-6B-C4-68 | En service | 0/80 V;0/100 A (Tol:+/- 0,4V et approch device) | Y.SKOCZEK | PPM-SCR-11
CSCR0883 | SCR | Stabilized power supply | Stabilized power supply | Power supply | Electricité | Variable | / | ELektro-automatik | EA-PS 9080-100 | 70-B3-D5-6B-C4-6A | En service | 0/80 V;0/100 A (Tol:+/- 0,4V et approch device) | Y.SKOCZEK | PPM-SCR-19
CSCR0884 | SCR | Stabilized power supply | Stabilized power supply | Power supply | Electricité | Variable | / | ELektro-automatik | EA-PS 9080-100 | 70-B3-D5-6B-C4-6B | En service | 0/80 V;0/100 A (Tol:+/- 0,4V et approch device) | Y.SKOCZEK | PPM-SCR-19
CSCR0885 | SCR | Stabilized power supply | Stabilized power supply | Power supply | Electricité | Variable | / | ELektro-automatik | EA-PS 9080-100 | 70-B3-D5-6B-C4-6D | En service | 0/80 V;0/100 A (Tol:+/- 0,4V et approch device) | Y.SKOCZEK | PPM-SCR-11
CSCR0886 | SCR | Stabilized power supply | Stabilized power supply | Power supply | Electricité | Variable | / | ELektro-automatik | EA-PS 9080-100 | 70-B3-D5-6B-C4-6E | En service | 0/80 V;0/100 A (Tol:+/- 0,4V et approch device) | Y.SKOCZEK | PPM-SCR-19
CSCR0887 | SCR | Stabilized power supply | Stabilized power supply | Power supply | Electricité | Variable | / | ELektro-automatik | EA-PS 9080-100 | 70-B3-D5-6B-C4-77 | En service | 0/80 V;0/100 A (Tol:+/- 0,4V et approch device) | Y.SKOCZEK | Armoire A-SCR-06 | [6 empty] | 2023-01-11
CSCR0888 | SCR | Stabilized power supply | Stabilized power supply | Power supply | Electricité | Variable | / | ELektro-automatik | EA-PS 9080-100 | 70-B3-D5-6B-C4-78 | En service | 0/80 V;0/100 A (Tol:+/- 0,4V et approch device) | Y.SKOCZEK | PPM-SCR-19
CSCR0889 | SCR | Stabilized power supply | Stabilized power supply | Power supply | Electricité | Variable | / | ELektro-automatik | EA-PS 9080-100 | 70-B3-D5-6B-C4-79 | En service | 0/80 V;0/100 A (Tol:+/- 0,4V et approch device) | Y.SKOCZEK | PPM-SCR-19
CSCR0890 | SCR | Stabilized power supply | Stabilized power supply | Power supply | Electricité | Variable | / | ELektro-automatik | EA-PS 9080-100 | 70-B3-D5-6B-C3-BC | En service | 0/80 V;0/100 A (Tol:+/- 0,4V et approch device) | Y.SKOCZEK | PPM-SCR-11
CSCR0891 | SCR | Stabilized power supply | Stabilized power supply | Power supply | Electricité | Variable | / | ELektro-automatik | EA-PS 9080-100 | 70-B3-D5-6B-C3-BD | En service | 0/80 V;0/100 A (Tol:+/- 0,4V et approch device) | Y.SKOCZEK | PPM-SCR-11
CSCR0892 | SCR | Stabilized power supply | Stabilized power supply | Power supply | Electricité | Variable | / | ELektro-automatik | EA-PS 9080-100 | 70-B3-D5-6B-C3-BE | En service | 0/80 V;0/100 A (Tol:+/- 0,4V et approch device) | Y.SKOCZEK | Armoire A-SCR-06 | [6 empty] | 2023-01-11
CSCR0893 | SCR | Stabilized power supply | Stabilized power supply | Power supply | Electricité | Variable | / | ELektro-automatik | EA-PS 9080-100 | 70-B3-D5-6B-C3-BF | En service | 0/80 V;0/100 A (Tol:+/- 0,4V et approch device) | Y.SKOCZEK | PPM-SCR-19
CSCR0916 | SCR | Stabilized power supply | Stabilized power supply | Power supply | Electricité | Variable | / | ELektro-automatik | EA-PS 9080-100 | 70-B3-D5-6B-CE-79 | En service | 0/80 V;0/100 A (Tol:+/- 0,4V et +/- 0,5A) | Y.SKOCZEK | Armoire A-SCR-06 | [6 empty] | 2023-01-11
CSCR0917 | SCR | Stabilized power supply | Stabilized power supply | Power supply | Electricité | Variable | - | TDK-LAMBDA | GEN750W-GEN20-38/LN | LOC-142Z076-0001 | Non soumis à l'étalonnage | 0/20 V;0/38 A (Tol:Approach device) | Y.SKOCZEK | PPS-SCR-04
CSCR0952 | SCR | Stabilized power supply | Stabilized power supply | Power supply | Electricité | Variable | / | TRACO POWER |  |  | En service | 0, 5 V (Tol:± 1 % FS ) | Y.skoczek | COM-017
CSCR0953 | SCR | Stabilized power supply | Stabilized power supply | Power supply | Electricité | Variable | / | TRACO POWER |  |  | En service | 0, 12 V (Tol:± 1 % FS ) | Y.skoczek | COM-017
CSCR0954 | SCR | Stabilized power supply | Stabilized power supply | Power supply | Electricité | Variable | / | TRACO POWER |  |  | En service | 0, 24 V (Tol:±1 % FS) | Y.skoczek | COM-017
CSCR0955 | SCR | Stabilized power supply | Stabilized power supply | Power supply | Electricité | Variable | / | DELTA ELEKTRONIKA | SM 52-AR-60 |  | En service | 0, 9 , 12, 16 V (Tol:± 1 % FS ) | Y.skoczek | COM-017
CSCR0966 | SCR | Stabilized power supply |  |  | Electricité | Variable | - | DELTA ELECTRONIKA | ES 030-5 | 527201000129 | Non soumis à l'étalonnage | 0/30 V;0/5 A (Tol: Approach device) | Y.SKOCZEK | Armoire A-SCR-02
CSCR0969 | SCR | Stabilized power supply | Stabilized power supply | Power supply | Electricité | Variable | - | TDK-LAMBDA | GEN750W-GEN20-38/LN | LOC-428A316-0003 | En service | 0/20 V;0/38 A (Tol:± 0,5V; Approach device) | Y.SKOCZEK | PPM-SCR-04
CSCR0975 | SCR | Stabilized power supply | Stabilized power supply | Power supply | Electricité | Variable | - | TDK-LAMBDA | GEN750W-GEN20-38/LN |  | En service | 0/20 V;0/38 A (Tol:± 0,5V; Approach device) | Y.SKOCZEK | PPM-SCR-04
CSCR0984 | SCR | Stabilized power supply | Stabilized power supply | Power supply | Electricité | Variable | - | TDK-LAMBDA | GEN750W-GEN20-38/LN |  | En service | 0/20 V;0/38 A (Tol:± 0,5V; Approach device) | Y.SKOCZEK | PPM-SCR-01
CSCR0985 | SCR | Stabilized power supply |  |  | Electricité | Variable | / |  |  |  | En service | 0, 5 V (Tol:± 1 % FS ) | Y.skoczek | LABORATOIRE DEVELOPPEMENT / SCR / E-valve bench 2
CSCR0986 | SCR | Stabilized power supply |  |  | Electricité | Variable | / |  |  |  | Maintenance en cours | 0, 12 V (Tol:± 1 % FS ) | Y.skoczek | LABORATOIRE DEVELOPPEMENT / SCR / E-valve bench 2
CSCR0987 | SCR | Stabilized power supply |  |  | Electricité | Variable | / |  |  |  | En service | 0, 24 V (Tol:±1 % FS) | Y.skoczek | LABORATOIRE DEVELOPPEMENT / SCR / E-valve bench 2
CSCR0989 | SCR | Stabilized power supply |  |  | Electricité | Variable | / | DELTA ELECTRONIKA | sm 52-ar-60 |  | En service | 0, 9 , 12, 16 V (Tol:± 1 % FS ) | Y.skoczek | LABORATOIRE DEVELOPPEMENT / SCR / E-valve bench 2
CSCR1011 | SCR | Stabilized power supply |  |  | Electricité | Variable | / | DELTA ELECTRONIKA | / | / | En service | 0/52V (Tol:+/-1%) | Y.SKOCZEK | LABORATOIRE DEVELOPPEMENT / SCR / Banc pilotage ADM Dinox Compact
CSCR1012 | SCR | Stabilized power supply |  |  | Electricité | Variable | / | DELTA ELECTRONIKA | / |  | En service | 5; 12 V (Tol:+/-1%) | Y.SKOCZEK | LABORATOIRE DEVELOPPEMENT / SCR / Banc pilotage ADM Dinox Compact
CSCR1013 | SCR | Stabilized power supply |  |  | Electricité | Variable | / | DELTA ELECTRONIKA | / |  | En service | 0/52V (Tol:+/-1%) | Y.SKOCZEK | LABORATOIRE DEVELOPPEMENT / SCR / Banc pilotage ADM Dinox Compact
CMAG0278 | MAG | Pressure sensor |  |  | Pression | Variable | - | DRUCK | PTX 5072 | 10665142 | En service | -1/+1 bar (Tol:±10 mbar) | L.SALAUN | LABORATOIRE DEVELOPPEMENT / FEP / FEP-027
CMAG0279 | MAG | Pressure sensor |  |  | Pression | Variable | - | DRUCK | PTX 5072 | 10665143 | En service | -1/+1 bar (Tol:±10 mbar) | L.SALAUN | LABORATOIRE DEVELOPPEMENT / EPE / A-ATEX-01
CMAG0282 | MAG | Pressure gauge | Pressure gauge |  | Pression | Variable | PRESSION RELATIVE | VDO |  |  | En service | 0/2,5 bar (Tol:±50 mbar) | L.SALAUN | Armoire A-ATEX-02
CMAG0284 | MAG | Thermohygrometer |  |  | Humidité | Variable | - |  |  |  | Réformé | 0/50 °C; 95 % HR (Tol:±0,5 °C; ±3 %HR) | J.GUEIB | LABORATOIRE DEVELOPPEMENT / EPE / armoire
CMAG0285 | MAG | Pressure gauge | Digital Manometer |  | Pression | Variable | PRESSION RELATIVE | AOIP | HM28DOE20000 | 799803 | En service | 0/197 mbar (Tol:±1 mbar) | L.SALAUN | Armoire A-ATEX-01
CMAG0286 | MAG | Gas flowmeter |  |  | Débit | Variable | GAZ |  |  |  | Sommeil | 0/60 L/h (Tol:±5 L/h) | M.MERCIER | LABORATOIRE DEVELOPPEMENT / COM / Armoire Haute
CMAG0287 | MAG | Gas flowmeter |  |  | Débit | Variable | GAZ | KOBOLD |  | 10599/93 | Sommeil | 180/1800 L/h (Tol:±100 L/h) | M.MERCIER | LABORATOIRE DEVELOPPEMENT / COM / A-COM-01
CMET0052 | MET | Pressure regulator |  |  | Pression | Variable | / | SMC | ITV2011-31F3CL5 | / | Non soumis à l'étalonnage | Approach device (Tol:Approach device) | R.GRIMEAU | LABORATOIRE DEVELOPPEMENT / MET / Armoire
CMET0053 | MET | Pressure regulator |  |  | Pression | Variable | / | SMC | ITV2011-31F3CL5 | / | Non soumis à l'étalonnage | Approach device (Tol:Approach device) | R.GRIMEAU | LABORATOIRE DEVELOPPEMENT / MET / Armoire
CMET0054 | MET | Pressure regulator | Pressure regulator [50mbar 1bar] | Pressure regulator | Pression | Variable | / | SMC | ITV2011-31F3CL5 | / | Non soumis à l'étalonnage | Approach device (Tol:Approach device) | R.GRIMEAU | PPS-SCR-02
CCOM0040 | COM | Standard leak |  |  | Débit | Etalon | - |  |  |  | Réformé | Réformé (Tol:Réformé) | M.MERCIER | LABORATOIRE DEVELOPPEMENT / EMI
CCOM0041 | COM | Standard leak |  |  | Débit | Etalon | - |  |  |  | Réformé | Réformé (Tol:Réformé) | M.MERCIER | LABORATOIRE DEVELOPPEMENT / EMI
CCOM0042 | COM | Standard leak |  |  | Débit | Etalon | - |  |  |  | Réformé | Réformé (Tol:Réformé) | M.MERCIER | LABORATOIRE DEVELOPPEMENT / EMI
CCOM0043 | COM | Standard leak |  |  | Débit | Etalon | - |  |  |  | Réformé | Réformé (Tol:Réformé) | M.MERCIER | LABORATOIRE DEVELOPPEMENT / EMI
CCOM0044 | COM | Standard leak |  |  | Débit | Etalon | - |  |  |  | Réformé | Réformé (Tol:Réformé) | M.MERCIER | LABORATOIRE DEVELOPPEMENT / EMI
CCOM0045 | COM | Standard leak |  |  | Débit | Etalon | - |  |  |  | Réformé | Réformé (Tol:Réformé) | M.MERCIER | LABORATOIRE DEVELOPPEMENT / EMI
CCOM0046 | COM | Standard leak |  |  | Débit | Etalon | - |  |  |  | Réformé | Réformé (Tol:Réformé) | M.MERCIER | LABORATOIRE DEVELOPPEMENT / EMI
CCOM0047 | COM | Standard leak |  |  | Débit | Etalon | - |  |  |  | Réformé | Réformé (Tol:Réformé) | M.MERCIER | LABORATOIRE DEVELOPPEMENT / EMI
CEMI0043 | EMI | Standard leak |  |  | Débit | Etalon | - |  |  |  | Réformé | Réformé (Tol:Réformé) | M.MERCIER | unknown
CEMI0044 | EMI | Standard leak |  |  | Débit | Etalon | - |  |  |  | Réformé | Réformé (Tol:Réformé) | M.MERCIER | unknown
CEMI0045 | EMI | Standard leak |  |  | Débit | Etalon | - |  |  |  | Réformé | Réformé (Tol:Réformé) | M.MERCIER | unknown
CEMI0046 | EMI | Standard leak |  |  | Débit | Etalon | - |  |  |  | Réformé | Réformé (Tol:Réformé) | M.MERCIER | unknown
CEMI0047 | EMI | Standard leak |  |  | Débit | Etalon | - |  |  |  | Réformé | Réformé (Tol:Réformé) | M.MERCIER | unknown
CEMI0048 | EMI | Standard leak |  |  | Débit | Etalon | - |  |  |  | Réformé | Réformé (Tol:Réformé) | M.MERCIER | unknown
CEMI0049 | EMI | Standard leak |  |  | Débit | Etalon | - |  |  |  | Réformé | Réformé (Tol:Réformé) | M.MERCIER | unknown
CEMI0050 | EMI | Standard leak |  |  | Débit | Etalon | - |  |  |  | Réformé | Réformé (Tol:Réformé) | M.MERCIER | unknown
CEMI0051 | EMI | Standard leak |  |  | Débit | Etalon | - |  |  |  | Réformé | Réformé (Tol:Réformé) | M.MERCIER | unknown
CEMI0052 | EMI | Standard leak |  |  | Débit | Etalon | - |  |  |  | Réformé | Réformé (Tol:Réformé) | M.MERCIER | unknown
CEMI0053 | EMI | Standard leak |  |  | Débit | Etalon | - |  |  |  | Réformé | Réformé (Tol:Réformé) | M.MERCIER | unknown
CEMI0054 | EMI | Standard leak |  |  | Débit | Etalon | - |  |  |  | Réformé | Réformé (Tol:Réformé) | M.MERCIER | unknown
CEMI0055 | EMI | Standard leak |  |  | Débit | Etalon | - |  |  |  | Réformé | Réformé (Tol:Réformé) | M.MERCIER | unknown
CFEP0264 | FEP | Thermocouple |  |  | Température | Variable | TYPE K |  |  |  | En service | 0/+60 °C (Tol:±0,5 °C) | L.SALAUN | LABORATOIRE DEVELOPPEMENT / FEP / FEP-028 (station 3)
CFEP0265-E | FEP | FEP-030 (station essence actif) Flow measuring chain |  |  | Débit | Variable | / |  |  | / | Réformé | 5/120 L; 15/50 L/min (Tol:±0,2 L; ±1 L/min) | L.SALAUN | LABORATOIRE DEVELOPPEMENT / FEP / FEP-030 (pistolet strandard)
CFEP0266-D | FEP | FEP-030 (station diesel) Flow measuring chain |  |  | Débit | Variable | / |  |  |  | En service | 5/120 L; 15/115 L/min (Tol:±0,2 L; ±1 L/min) | L.SALAUN | LABORATOIRE DEVELOPPEMENT / FEP / FEP-030 (pistolet strandard)
CFEP0267-D | FEP | FEP-030 (station diesel) Flow measuring chain |  |  | Débit | Variable | / |  |  | / | Réformé | 50/120 L; 30/115 L/min (Tol:±0,2 L; ±1 L/min) | L.SALAUN | LABORATOIRE DEVELOPPEMENT / FEP / FEP-030 (truck nozzle)
CFEP0268-E | FEP | FEP-030 (Petrol station) Flow measuring chain |  |  | Débit | Variable | / |  |  |  | En service | 5/120 L; 15/72 L/min (Tol:±0,2 L; ±1 L/min) | L.SALAUN | LABORATOIRE DEVELOPPEMENT / FEP / FEP-030 (standard nozzle)
CFEP0269 | FEP | Pressure sensor |  |  | Pression | Variable | - | DRUCK | PTX5072 | 5445008 | En service | 0/100 mbar (Tol:±0,5 mbar) | L.SALAUN | LABORATOIRE DEVELOPPEMENT / FEP / FEP-028 (station 3)
CFEP0270 | FEP | Pressure sensor |  |  | Pression | Variable | - | DRUCK | PTX5072 | 5445009 | Sommeil | 0/100 mbar (Tol:±0,5 mbar) | L.SALAUN | LABORATOIRE DEVELOPPEMENT / FEP / \
CFEP0271 | FEP | Pressure sensor |  |  | Pression | Variable | - | DRUCK | PTX5072 | 5445007 | Réformé | 0/100 mbar (Tol:±0,5 mbar) | L.SALAUN | LABORATOIRE DEVELOPPEMENT / FEP / FEP-030
CFEP0272 | FEP | Test bench |  |  | / | / | / |  |  |  | Non soumis à l'étalonnage | / | L.SALAUN | FEP-009
CFEP0272-D01 | FEP | Linear displacement transducer | Linear displacement transducer |  | Dimensionnel | Variable | - | POSITEK | X138.100AL200NPRTZ000 | 67048 | En service | 0/100 mm (Tol:± 1 mm) | L.SALAUN | FEP-009
CFEP0272-D02 | FEP | Linear displacement transducer | Linear displacement transducer |  | Dimensionnel | Variable | - | POSITEK | X138.100AL200NPRTZ000 | 67034 | En service | 0/100 mm (Tol:± 1 mm) | L.SALAUN | FEP-009
CFEP0272-D03 | FEP | Linear displacement transducer | Linear displacement transducer |  | Dimensionnel | Variable | - | POSITEK | X138.100AL200NPRTZ000 | 67045 | En service | 0/100 mm (Tol:± 1 mm) | L.SALAUN | FEP-009
CFEP0272-D04 | FEP | Linear displacement transducer | Linear displacement transducer |  | Dimensionnel | Variable | - | POSITEK | X138.100AL200NPRTZ000 | 67041 | En service | 0/100 mm (Tol:± 1 mm) | L.SALAUN | FEP-009
CLMA0054 | LMA | Standard mass | Mass | Calibrated mass | Masse | Etalon | - |  | LZ | 09/70195 | En service | 0/1 kg (Tol:Respect de la norme détalonnage) | M.MERCIER | LMA / [A-LMA-01] Armoire
CLMA0055 | LMA | Standard mass | Mass | Calibrated mass | Masse | Etalon | - |  | LZ-67 | 700503 | En service | 0/500 g (Tol:Respect de la norme détalonnage) | M.MERCIER | LMA / [A-LMA-01] Armoire
CLMA0056 | LMA | Standard mass | Mass | Calibrated mass | Masse | Etalon | - |  | LZ-67 | 0970397 | En service | 0/500 g (Tol:Respect de la norme détalonnage) | M.MERCIER | LMA / [A-LMA-01] Armoire
CLMA0057 | LMA | Standard mass | Mass | Calibrated mass | Masse | Etalon | - | KERN & Sohn GmbH | Z17 06417 | G1225762 | En service | 0/500 g (Tol:Respect de la norme détalonnage) | M.MERCIER | LMA / [A-LMA-01] Armoire
CLMA0058 | LMA | Standard mass | Mass | Calibrated mass | Masse | Etalon | - |  | LZ-67 | 70010 | En service | 0/500 g (Tol:Respect de la norme détalonnage) | M.MERCIER | LMA / [A-LMA-01] Armoire
CLMA0059 | LMA | Standard mass | Mass | Calibrated mass | Masse | Etalon | - |  | LZ-67 | 700103 | En service | 0/500 g (Tol:Respect de la norme détalonnage) | M.MERCIER | LMA / [A-LMA-01] Armoire
CLMA0060 | LMA | Standard mass | Mass | Calibrated mass | Masse | Etalon | - |  | LZ | 70240109 | En service | 0/1 kg (Tol:Respect de la norme détalonnage) | M.MERCIER | LMA / [A-LMA-01] Armoire
CLMA0061 | LMA | Standard mass | Mass | Calibrated mass | Masse | Etalon | - | ZWIEBEL | Z17 06418 | S02 4794 | En service | 0/5 g (Tol:Respect de la norme détalonnage) | M.MERCIER | LMA / [A-LMA-01] Armoire
CMET0055 | MET | Nozzle gauge | Nozzle gauge |  | / | / | / |  |  | / | Non soumis à l'étalonnage | Approach device (Tol:Approach device) | R.GRIMEAU | A-MET-01
CMAG0288 | MAG | Liquid flowmeter |  |  | Débit | Variable | LIQUIDE |  |  |  | Réformé | 0/100 L/h (Tol:±1 L/h) | J.GUEIB | LABORATOIRE DEVELOPPEMENT / MAG / Armoire E (E1)
CMAG0289 | MAG | Gas flowmeter |  |  | Débit | Variable | GAZ | KOBOLD |  | 10499/93 | Sommeil | 100/1000 L/h (Tol:±50 L/h) | M.MERCIER | LABORATOIRE DEVELOPPEMENT / COM / A-COM-01
CMAG0293 | MAG | Gas flowmeter |  |  | Débit | Variable | GAZ |  |  |  | Réformé | Réformé (Tol:Réformé) | J.GUEIB | LABORATOIRE DEVELOPPEMENT / MAG / A VOIR EMPLACEMENT
CMAG0295 | MAG | Pressure measuring chain |  |  | Pression | Variable | - |  |  |  | Sommeil | 0/1 bar abs (Tol:±10 mbar) | L.SALAUN | LABORATOIRE DEVELOPPEMENT / EPE / A-ATEX-02
CMAG0296 | MAG | Liquid flowmeter |  |  | Débit | Variable | LIQUIDE |  |  |  | Réformé | Réformé (Tol:Réformé) | J.GUEIB | LABORATOIRE DEVELOPPEMENT / MAG / A VOIR EMPLACEMENT
CMAG0297 | MAG | Function generator |  |  | Electricité | Variable | - | Metrix | gx245 |  | Non soumis à l'étalonnage | 2 Hz/2000 kHz (Tol:manufacturer spec) | J.GUEIB | LABORATOIRE DEVELOPPEMENT / MAG / Armoire
CMAG0299 | MAG | Flowmeter |  |  | Débit | Variable | - |  |  |  | Réformé | 600/16000 L/h (Tol:±2 %RV) | J.GUEIB | LABORATOIRE DEVELOPPEMENT / MAG / Armoire D (D6)
CLMA0021 | LMA | Standard slide |  |  | Dimensionnel | Variable | - | / | / | / | Non soumis à l'étalonnage | / | R.GRIMEAU | LMA / [LMA012] - (Banc propreté)
CMAG0300 | MAG | Pressure gauge |  |  | Pression | Variable | PRESSION RELATIVE |  |  | 64948 | En service | -1/+3 bar (Tol:±30 mbar) | M.MERCIER | LABORATOIRE DEVELOPPEMENT / NVH
CQUA0256 | QUA | Standard thermostatic bath |  |  | Température | Variable | - | Sika | tp 17200(s) | 1811414 | Alerte Etalonnage/Vérification | -55/+200 °C (Tol:to be defined) | K.TALEB | METROLOGIE / QUA / Zone calibration
CNVH0036 | NVH | Strain gauge | 3-Component Force Sensor |  | Force | Variable | 3 AXES | KISTLER | 9251A | 1343836 | En service | Fx, Fy kN –2,5 ... 2,5 Fz kN –5 ... 5 (Tol:±1,5 %FSO) | M.MERCIER | LABORATOIRE DEVELOPPEMENT / SCR / A-NVH-01
CNVH0037 | NVH | Strain gauge | 3-Component Force Sensor |  | Force | Variable | 3 AXES | KISTLER | 9251A | 1354172 | En service | Fx, Fy kN –2,5 ... 2,5 Fz kN –5 ... 5 (Tol:±1,5 %FSO) | M.MERCIER | LABORATOIRE DEVELOPPEMENT / SCR / A-NVH-01
CNVH0038 | NVH | Strain gauge | 3-Component Force Sensor |  | Force | Variable | 3 AXES | KISTLER | 9251A | 1416069 | En service | Fx, Fy kN –2,5 ... 2,5 Fz kN –5 ... 5 (Tol:±1,5 %FSO) | M.MERCIER | LABORATOIRE DEVELOPPEMENT / SCR / A-NVH-01
CNVH0039 | NVH | Strain gauge | 3-Component Force Sensor |  | Force | Variable | 3 AXES | KISTLER | 9251A | 1354170 | En service | Fx, Fy kN –2,5 ... 2,5 Fz kN –5 ... 5 (Tol:±1,5 %FSO) | M.MERCIER | LABORATOIRE DEVELOPPEMENT / SCR / A-NVH-01
CNVH0040 | NVH | Strain gauge |  |  | Force | Variable | 3 AXES |  |  |  | Réformé | Réformé (Tol:Réformé) | M.MERCIER | LABORATOIRE DEVELOPPEMENT / SCR / A-NVH-01
CNVH0041 | NVH | Strain gauge | 3-Component Force Sensor |  | Force | Variable | 3 AXES | KISTLER | 9251A | 1354175 | En service | Fx, Fy kN –2,5 ... 2,5 Fz kN –5 ... 5 (Tol:±1,5 %FSO) | M.MERCIER | LABORATOIRE DEVELOPPEMENT / SCR / A-NVH-01
CCAL0495 | CAL | Tachymeter |  |  | / | / | / |  |  |  | Non soumis à l'étalonnage | (Tol:Approach device) | TETAUD Florian
CQUA0285 | QUA | Telemeter |  |  | Dimensionnel | Variable | / | Radio spares | RSLDM-50H | 180500153 | Non soumis à l'étalonnage | / | K.TALEB | METROLOGIE / QUA / Zone calibration
CQUA0323 | QUA | Telemeter |  |  | Dimensionnel | Variable | / | Stanley | 0-77-018 | 2021 02 ut | Non soumis à l'étalonnage | / | K.TALEB | METROLOGIE / QUA / Zone calibration
CCAL0493 | CAL | Telemeter digital |  |  | / | / | / | bosh | GLM 250 VF | / | Non soumis à l'étalonnage | (Tol:Approach device) | TETAUD Florian
CMOY0005 | MOY | Numerical telemeter |  |  | / | / | / |  |  |  | Non soumis à l'étalonnage | Approach device (Tol:Approach Device) | S.MARCHAL | LABORATOIRE DEVELOPPEMENT / MAG / Servante
CCAL0384 | CAL | Tempature sensor |  |  | Température | Variable | PT 100 |  |  |  | Non soumis à l'étalonnage | -40/100°C (Tol:+/- 0,15% RV) | TETAUD Florian
CBMG0050 | BMG | Tempeature sensor | Temperature sensor [J] | Temperature sensors and gages | Température | Variable | type J |  |  |  | Non soumis à l'étalonnage | According Manufacturer SpecTo be defined (Tol:According Manufacturer SpecTo be defined) | DESACHY Jean-Luc
CASS0139 | ASS | Chronometer | Chronometer |  | Temps-Fréquence | Variable | àdéclenchement manuel |  |  |  | Non soumis à l'étalonnage | 0/1 h (Tol:± 1 s) | DESACHY Jean-Luc | PROTO #global area ok etabl iAndré
CASS0140 | ASS | Chronometer | Chronometer |  | Temps-Fréquence | Variable | àdéclenchement manuel |  |  |  | Réformé | 0/1 h (Tol:± 1 s) | DESACHY Jean-Luc | PROTO #global area
CASS0141 | ASS | Chronometer | Chronometer |  | Temps-Fréquence | Variable | àdéclenchement manuel |  |  |  | Non soumis à l'étalonnage | 0/1 h (Tol:± 1 s) | DESACHY Jean-Luc | PROTO #global area ok etabli Philippe
CLMA0049 | LMA | Temperature display |  |  | Température | Variable | - | CHAUVIN ARNOUX |  |  | En service | -40/+190 °C (Tol:±2 °C) | M.MERCIER | LABORATOIRE DEVELOPPEMENT / LMA / Armoire
CMAG0301 | MAG | Pressure gauge |  |  | Pression | Variable | PRESSION RELATIVE | SIKA | -1/3 BAR | 64945 | Réformé | -1/+3 bar (Tol:±30 mbar) | J.GUEIB | LABORATOIRE DEVELOPPEMENT / EPE / A-ATEX-02
CMAG0302 | MAG | Pressure gauge | Pressure gauge |  | Pression | Variable | PRESSION RELATIVE | CITEC | LEO1-879104 | 50906 | En service | -1/+3 bar (Tol:±30 mbar) | J.GUEIB | Armoire A-ATEX-02
CMET0056 | MET | Nozzle gauge | Nozzle gauge |  | / | / | / |  |  | / | Non soumis à l'étalonnage | Approach device (Tol:Approach device) | R.GRIMEAU | A-MET-01
CMET0057 | MET | Dynamometer | Dynamometer |  | Force | Variable | - | LT LUTRON | FG-5020 | Q649401 | Alerte Etalonnage/Vérification | 0/196 N (Tol:± 0,5 N) | R.GRIMEAU | A-MET-01
CSCR0003 | SCR | Temperature display | K-Thermometer | Thermometer | Température | Variable | - | CHAUVIN ARNOUX | ca861-6F22006P | 090662 | En service | -45/+85 °C (Tol:±1,5 °C) | Y.SKOCZEK | Armoire A-SCR-02
CSCR0199 | SCR | Temperature display | K-Thermometer | Thermometer | Température | Variable | - | CHAUVIN ARNOUX | ca861-6F22006P | 090466 | En service | -45/+85 °C (Tol:±1,5 °C) | Y.SKOCZEK | Armoire A-SCR-02
CSCR0358 | SCR | Temperature display |  |  | Température | Variable | - | CHAUVIN ARNOUX | ca 861 | 142859 | En service | -45/+85 °C (Tol:±1,5 °C) | Y.SKOCZEK | LABORATOIRE DEVELOPPEMENT / SCR / R-SCR-01
CSCR0359 | SCR | Temperature display |  |  | Température | Variable | - | CHAUVIN ARNOUX | ca 861 | 143037 | En service | -45/+85 °C (Tol:±1,5 °C) | Y.SKOCZEK | LABORATOIRE DEVELOPPEMENT / SCR / R-SCR-04
CSCR0360 | SCR | Temperature display |  |  | Température | Variable | - |  |  |  | En service | -45/+85 °C (Tol:±1,5 °C) | Y.SKOCZEK | Armoire A-SCR-02
CSCR0361 | SCR | Temperature display | K-Thermometer | Thermometer | Température | Variable | - | CHAUVIN ARNOUX | ca 861-6F22006P | 143034 | En service | -45/+85 °C (Tol:±1,5 °C) | Y.SKOCZEK | Armoire A-SCR-02
CSCR0604 | SCR | Temperature display | Dual K/J/T/E/N/R/S Thermometer | Thermometer | Température | Variable | - | RS | RS 1314-489-3115 | 190601613 | En service | -45/+200 °C (Tol:±1 °C Thermocouple T-Type;±1,5 °C Thermocoupe K-Type) | Y.SKOCZEK | Armoire A-SCR-02
CSCR0857 | SCR | Temperature display | Dual K/J/T/E/N/R/S Thermometer | Thermometer | Température | Variable | - | RS | RS 1314-123-2212 | 160604217 | En service | -45/+200 °C (Tol:±1 °C Thermocouple T-Type;±1,5 °C Thermocoupe K-Type) | Y.SKOCZEK | Armoire A-SCR-02
CASS0142 | ASS | Chronometer | Chronometer |  | Temps-Fréquence | Variable | àdéclenchement manuel |  |  |  | Non soumis à l'étalonnage | 0/1 h (Tol:± 1 s) | DESACHY Jean-Luc | PROTO #global area ok etabli Uta
CMAG0303 | MAG | Pressure gauge | Pressure gauge |  | Pression | Variable | PRESSION RELATIVE | CITEC | LEO1-879104 | 50922 | En service | -1/+3 bar (Tol:±30 mbar) | L.SALAUN | Armoire A-ATEX-02
CSCR0611 | SCR | Temperature measuring chain |  |  | Température | Variable | COUPLE THERMOELECTRIQUE |  |  |  | Réformé | -40/+150 °C (Tol:±1 °C) | Y.SKOCZEK | LABORATOIRE DEVELOPPEMENT / SCR / A-SCR-01
CSCR0614 | SCR | Temperature measuring chain |  |  | Température | Variable | COUPLE THERMOELECTRIQUE |  |  |  | Réformé | -40/+150 °C (Tol:±1 °C) | Y.SKOCZEK | LABORATOIRE DEVELOPPEMENT / SCR / A-SCR-01
CSCR0615 | SCR | Temperature measuring chain |  |  | Température | Variable | COUPLE THERMOELECTRIQUE |  |  |  | Réformé | -40/+150 °C (Tol:±1 °C) | Y.SKOCZEK | LABORATOIRE DEVELOPPEMENT / SCR / A-SCR-01
CSCR0616 | SCR | Temperature measuring chain |  |  | Température | Variable | COUPLE THERMOELECTRIQUE |  |  |  | Perdu | -40/+100 °C (Tol:±1 °C) | Y.SKOCZEK | LABORATOIRE DEVELOPPEMENT / SCR / A-SCR-01
CSCR0617 | SCR | Temperature measuring chain |  |  | Température | Variable | COUPLE THERMOELECTRIQUE |  |  |  | Réformé | -40/+100 °C (Tol:±1 °C) | Y.SKOCZEK | LABORATOIRE DEVELOPPEMENT / SCR / Banc multiple SCR-118
CSCR0618 | SCR | Temperature measuring chain |  |  | Température | Variable | COUPLE THERMOELECTRIQUE |  |  |  | Réformé | Réformé (Tol:Réformé) | Y.SKOCZEK | LABORATOIRE DEVELOPPEMENT / SCR / SCR-120
CSCR0619 | SCR | Temperature measuring chain |  |  | Température | Variable | COUPLE THERMOELECTRIQUE |  |  |  | Réformé | -40/+150 °C (Tol:±1 °C) | Y.SKOCZEK | LABORATOIRE DEVELOPPEMENT / SCR / A-SCR-01
CSCR0621 | SCR | Temperature measuring chain | Thermocouple [T] | Temperature sensor | Température | Variable | COUPLE THERMOELECTRIQUE |  |  |  | En service | -40/+150 °C (Tol:±1 °C) | Y.SKOCZEK | Armoire A-SCR-05
CSCR0622 | SCR | Temperature measuring chain |  |  | Température | Variable | COUPLE THERMOELECTRIQUE |  |  |  | Perdu | -40/+100 °C (Tol:±1 °C) | Y.SKOCZEK | LABORATOIRE DEVELOPPEMENT / SCR / SCR-001
CSCR0623 | SCR | Temperature measuring chain |  |  | Température | Variable | - |  |  |  | Réformé | Perdu (Tol:Perdu) | Y.SKOCZEK | LABORATOIRE DEVELOPPEMENT / SCR / PPM-SCR-18
CSCR0624 | SCR | Temperature measuring chain |  |  | Température | Variable | COUPLE THERMOELECTRIQUE |  |  |  | Réformé | -40/+100 °C (Tol:±1 °C) | Y.SKOCZEK | LABORATOIRE DEVELOPPEMENT / SCR / Banc multiple SCR-118
CSCR0625 | SCR | Temperature measuring chain |  |  | Température | Variable | COUPLE THERMOELECTRIQUE |  |  |  | Réformé | Réformé (Tol:Réformé) | Y.SKOCZEK | LABORATOIRE DEVELOPPEMENT / SCR / SCR-120
CSCR0626 | SCR | Temperature measuring chain |  |  | Température | Variable | COUPLE THERMOELECTRIQUE |  |  |  | Réformé | -40/+100 °C (Tol:±1 °C) | Y.SKOCZEK | LABORATOIRE DEVELOPPEMENT / SCR / Banc multiple SCR-118
CSCR0627 | SCR | Temperature measuring chain | Thermocouple [T] | Temperature sensor | Température | Variable | COUPLE THERMOELECTRIQUE |  |  |  | En service | -40/+100 °C (Tol:±1 °C) | Y.SKOCZEK | Armoire A-SCR-05
CSCR0628 | SCR | Temperature measuring chain |  |  | Température | Variable | COUPLE THERMOELECTRIQUE |  |  |  | Réformé | -40/+100 °C (Tol:±1 °C) | Y.SKOCZEK | LABORATOIRE DEVELOPPEMENT / MET / SCR-202
CSCR0629 | SCR | Temperature measuring chain | Thermocouple [T] | Temperature sensor | Température | Variable | COUPLE THERMOELECTRIQUE |  |  |  | En service | -40/+100 °C (Tol:±1 °C) | Y.SKOCZEK | Armoire A-SCR-05
CSCR0630 | SCR | Temperature measuring chain |  |  | Température | Variable | COUPLE THERMOELECTRIQUE |  |  |  | Réformé | -40/+100 °C (Tol:±1 °C) | Y.SKOCZEK | LABORATOIRE DEVELOPPEMENT / MET / SCR-202
CSCR0631 | SCR | Temperature measuring chain |  |  | Température | Variable | COUPLE THERMOELECTRIQUE |  |  |  | Réformé | Réformé (Tol:Réformé) | Y.SKOCZEK | LABORATOIRE DEVELOPPEMENT / MET / SCR-202
CSCR0632 | SCR | Temperature measuring chain |  |  | Température | Variable | COUPLE THERMOELECTRIQUE |  |  |  | Réformé | -40/+100 °C (Tol:±1 °C) | Y.SKOCZEK | LABORATOIRE DEVELOPPEMENT / MET / SCR-202
CSCR0633 | SCR | Temperature measuring chain |  |  | Température | Variable | COUPLE THERMOELECTRIQUE |  |  |  | Réformé | -40/+100 °C (Tol:±1 °C) | Y.SKOCZEK | LABORATOIRE DEVELOPPEMENT / MET / SCR-202
CSCR0634 | SCR | Temperature measuring chain |  |  | Température | Variable | COUPLE THERMOELECTRIQUE |  |  |  | Réformé | -40/+100 °C (Tol:±1 °C) | Y.SKOCZEK | LABORATOIRE DEVELOPPEMENT / MET / SCR-202
CSCR0918 | SCR | Temperature measuring chain | Temperature measuring chain |  | Température | Variable | / |  |  |  | En service | -50/150 °C (Tol:±0,5°C) | Y.SKOCZEK | PPM-SCR-14
CSCR0919 | SCR | Temperature measuring chain | Temperature measuring chain |  | Température | Variable | / |  |  |  | En service | -50/150 °C (Tol:±0,5°C) | Y.SKOCZEK | PPM-SCR-14
CSCR0931 | SCR | Temperature measuring chain | Temperature measuring chain |  | Température | Variable | / |  |  |  | En service | -50/150 °C (Tol:±0,5°C) | Y.SKOCZEK | PPM-SCR-21
CSCR0932 | SCR | Temperature measuring chain | Temperature measuring chain |  | Température | Variable | / |  |  |  | En service | -50/150 °C (Tol:±0,5°C) | Y.SKOCZEK | PPM-SCR-21
CSCR0933 | SCR | Temperature measuring chain | Temperature measuring chain |  | Température | Variable | / |  |  |  | En service | -50/150 °C (Tol:±0,5°C) | Y.SKOCZEK | PPM-SCR-10
CSCR0934 | SCR | Temperature measuring chain | Temperature measuring chain |  | Température | Variable | / |  |  |  | En service | -50/150 °C (Tol:±0,5°C) | Y.SKOCZEK | PPM-SCR-10
CSCR0935 | SCR | Temperature measuring chain | Temperature measuring chain |  | Température | Variable | / |  |  |  | En service | -50/150 °C (Tol:±0,5°C) | Y.SKOCZEK | PPM-SCR-29
CSCR0936 | SCR | Temperature measuring chain | Temperature measuring chain |  | Température | Variable | / |  |  |  | En service | -50/150 °C (Tol:±0,5°C) | Y.SKOCZEK | PPM-SCR-29
CSCR0937 | SCR | Temperature measuring chain |  |  | Température | Variable | / |  |  |  | En service | -50/150 °C (Tol:±0,5°C) | Y.SKOCZEK | LABORATOIRE DEVELOPPEMENT / SCR / PPM-SCR-19
CSCR0938 | SCR | Temperature measuring chain |  |  | Température | Variable | / |  |  |  | En service | -50/150 °C (Tol:±0,5°C) | Y.SKOCZEK | LABORATOIRE DEVELOPPEMENT / SCR / PPM-SCR-19
CSCR0963 | SCR | Temperature measuring chain | Temperature measuring chain |  | Température | Variable | / |  |  |  | En service | -50/150 °C (Tol:±0,5°C) | Y.SKOCZEK | PPM-SCR-13
CSCR0964 | SCR | Temperature measuring chain | Temperature measuring chain |  | Température | Variable | / |  |  |  | En service | -50/150 °C (Tol:±0,5°C) | Y.SKOCZEK | PPM-SCR-13
CSCR0976 | SCR | Temperature measuring chain | Temperature measuring chain |  | Température | Variable | / |  |  |  | En service | -50/150 °C (Tol:±0,5°C) | Y.SKOCZEK | PPM-SCR-04
CSCR0977 | SCR | Temperature measuring chain | Temperature measuring chain |  | Température | Variable | / |  |  |  | En service | -50/150 °C (Tol:±0,5°C) | Y.SKOCZEK | PPM-SCR-04
CSCR0999 | SCR | Temperature measuring chain | Temperature measuring chain |  | Température | Variable | / |  |  |  | En service | -50/150 °C (Tol:±0,5°C) | Y.SKOCZEK | PPM-SCR-01
CSCR1000 | SCR | Temperature measuring chain | Temperature measuring chain |  | Température | Variable | / |  |  |  | En service | -50/150 °C (Tol:±0,5°C) | Y.SKOCZEK | PPM-SCR-01
CSCR1017 | SCR | Temperature measuring chain | Temperature measuring chain | Measuring chain | Température | Variable | / |  |  |  | En service | -50/150 °C (Tol:±0,5°C) | Y.SKOCZEK | PPM-SCR-17
CSCR1059 | SCR | Temperature measuring chain |  |  | Température | Variable | / |  |  |  | En service | -50/150 °C (Tol:±0,5°C) | Y.SKOCZEK | LABORATOIRE DEVELOPPEMENT / SCR / Banc pilotage ADM Dinox Compact
CSCR1060 | SCR | Temperature measuring chain |  |  | Température | Variable | / |  |  |  | En service | -50/150 °C (Tol:±0,5°C) | Y.SKOCZEK | LABORATOIRE DEVELOPPEMENT / SCR / Banc pilotage ADM Dinox Compact
CSCR1062 | SCR | Temperature measuring chain | Temperature measuring chain |  | Température | Variable | / |  |  |  | En service | -50/150 °C (Tol:±0,5°C) | Y.SKOCZEK | PPM-SCR-11
CSCR1063 | SCR | Temperature measuring chain | Temperature measuring chain |  | Température | Variable | / |  |  |  | En service | -50/150 °C (Tol:±0,5°C) | Y.SKOCZEK | PPM-SCR-11
CCAL0164 | CAL | Temperature recorder |  |  | Température | Variable | / | GMBH | boite CSM temperature | 30132-THMD / 3033-THMD | Perdu | According Manufacturer SpecTo be defined (Tol:According Manufacturer SpecTo be defined) | TETAUD Florian
CCAL0165 | CAL | Temperature recorder |  |  | Température | Variable | / | GMBH | boite CSM temperature | 30130-THMD/ 30131-THMD | Non soumis à l'étalonnage | According Manufacturer SpecTo be defined (Tol:According Manufacturer SpecTo be defined) | TETAUD Florian
CCAL0169 | CAL | Temperature recorder |  |  | Température | Variable | / | GMBH | boite CSM temperature |  | En service | According Manufacturer SpecTo be defined (Tol:According Manufacturer SpecTo be defined) | TETAUD Florian
CCAL0170 | CAL | Temperature recorder |  |  | Température | Variable | / | PEAK | boite CSM temperature | IPEH-002205 00529 | Non soumis à l'étalonnage | / (Tol:/) | TETAUD Florian
CCAL0171 | CAL | Temperature recorder |  |  | Température | Variable | / | PEAK | CAN THERMOCOUPLE 1 | IPEH-002205 00554 | Perdu | -100/1300°C (Tol:1 %) | TETAUD Florian
CCAL0172 | CAL | Temperature recorder |  |  | Température | Variable | / | PEAK | CAN THERMOCOUPLE 1 | IPEH-002205 00553 | Réformé | / (Tol:/) | TETAUD Florian
CCAL0173 | CAL | Temperature recorder |  |  | Température | Variable | / | PEAK | CAN THERMOCOUPLE 1 | IPEH-002205 00552 | Réformé | -100/1300°C (Tol:1 %) | TETAUD Florian
CCAL0181 | CAL | Temperature recorder |  |  | Température | Variable | / | PEAK | CAN THERMOCOUPLE 1 | IPEH-002205 00548 | Réformé | -100/1300°C (Tol:1 %) | TETAUD Florian
CCAL0182 | CAL | Temperature recorder |  |  | Température | Variable | / | PEAK | CAN THERMOCOUPLE 1 | IPEH-002205 00546 | Réformé | -100/1300°C (Tol:1 %) | TETAUD Florian
CCAL0183 | CAL | Temperature recorder |  |  | Température | Variable | / | PEAK | CAN THERMOCOUPLE 1 | IPEH-002205 00547 | Réformé | -100/1300°C (Tol:1 %) | TETAUD Florian
CCAL0184 | CAL | Temperature recorder |  |  | Température | Variable | / | PEAK | CAN THERMOCOUPLE 1 | IPEH-002205 00528 | Réformé | -100/1300°C (Tol:1 %) | TETAUD Florian
CCAL0220 | CAL | Temperature recorder |  |  | Température | Variable | / | PEAK | CAN THERMOCOUPLE 1 | IPEH-002205 00582 | Non soumis à l'étalonnage | 0/ 400°C (Tol:1 %) | TETAUD Florian
CCAL0221 | CAL | Temperature recorder |  |  | Température | Variable | / | PEAK | CAN THERMOCOUPLE 1 | IPEH-002205 00651 | Non soumis à l'étalonnage | -100/1300°C (Tol:1 %) | TETAUD Florian
CCAL0222 | CAL | Temperature recorder |  |  | Température | Variable | / | PEAK | CAN THERMOCOUPLE 1 | IPEH-002205 00650 | En service | -100/1300°C (Tol:1 %) | TETAUD Florian
CCAL0223 | CAL | Temperature recorder |  |  | Température | Variable | / | PEAK | CAN THERMOCOUPLE 1 | IPEH-002205 00583 | Non soumis à l'étalonnage | -100/1300°C (Tol:1 %) | TETAUD Florian
CCAL0224 | CAL | Temperature recorder |  |  | Température | Variable | / | PEAK | CAN THERMOCOUPLE 1 | IPEH-002205 00672 | Non soumis à l'étalonnage | -100/1300°C (Tol:1 %) | TETAUD Florian
CCAL0225 | CAL | Temperature recorder |  |  | Température | Variable | / | PEAK | CAN THERMOCOUPLE 1 | IPEH-002205 00655 | Non soumis à l'étalonnage | -100/1300°C (Tol:1 %) | TETAUD Florian
CCAL0226 | CAL | Temperature recorder |  |  | Température | Variable | / | PEAK | CAN THERMOCOUPLE 1 | IPEH-002205 00661 | Perdu | -100/1300°C (Tol:1 %) | TETAUD Florian
CCAL0227 | CAL | Temperature recorder |  |  | Température | Variable | / | PEAK | CAN THERMOCOUPLE 1 | IPEH-002205 00670 | Réformé | -100/1300°C (Tol:1 %) | TETAUD Florian
CCAL0228 | CAL | Temperature recorder |  |  | Température | Variable | / | PEAK | CAN THERMOCOUPLE 1 | IPEH-002205 00678 | Perdu | -100/1300°C (Tol:1 %) | TETAUD Florian
CCAL0229 | CAL | Temperature recorder |  |  | Température | Variable | / | PEAK | CAN THERMOCOUPLE 1 | IPEH-002205 00652 | Perdu | -100/1300°C (Tol:1 %) | TETAUD Florian
CCAL0230 | CAL | Temperature recorder |  |  | Température | Variable | / | PEAK | CAN THERMOCOUPLE 1 | IPEH-002205 00669 | En service | -100/1300°C (Tol:1 %) | TETAUD Florian
CCAL0231 | CAL | Temperature recorder |  |  | Température | Variable | / | PEAK | CAN THERMOCOUPLE 1 | IPEH-002205 00658 | Non soumis à l'étalonnage | -100/1300°C (Tol:1 %) | TETAUD Florian
CCAL0232 | CAL | Temperature recorder |  |  | Température | Variable | / | PEAK | CAN THERMOCOUPLE 1 | IPEH-002205 00662 | Non soumis à l'étalonnage | 0/ 400°C (Tol:1 %) | TETAUD Florian
CCAL0233 | CAL | Temperature recorder |  |  | Température | Variable | / | PEAK | CAN THERMOCOUPLE 1 | IPEH-002205 00657 | Non soumis à l'étalonnage | -100/1300°C (Tol:1 %) | TETAUD Florian
CCAL0234 | CAL | Temperature recorder |  |  | Température | Variable | / | PEAK | CAN THERMOCOUPLE 1 | IPEH-002205 00654 | Perdu | -100/1300°C (Tol:1 %) | TETAUD Florian
CCAL0235 | CAL | Temperature recorder |  |  | Température | Variable | / | PEAK | CAN THERMOCOUPLE 1 | IPEH-002205 00665 | En service | -100/1300°C (Tol:1 %) | TETAUD Florian
CCAL0236 | CAL | Temperature recorder |  |  | Température | Variable | / | PEAK | CAN THERMOCOUPLE 1 | IPEH-002205 00659 | En service | -100/1300°C (Tol:1 %) | TETAUD Florian
CCAL0237 | CAL | Temperature recorder |  |  | Température | Variable | / | PEAK | CAN THERMOCOUPLE 1 | IPEH-002205 00673 | Perdu | -100/1300°C (Tol:1 %) | TETAUD Florian
CCAL0238 | CAL | Temperature recorder |  |  | Température | Variable | / | PEAK | CAN THERMOCOUPLE 1 | IPEH-002205 00679 | Non soumis à l'étalonnage | -100/1300°C (Tol:1 %) | TETAUD Florian
CCAL0239 | CAL | Temperature recorder |  |  | Température | Variable | / | PEAK | CAN THERMOCOUPLE 1 | IPEH-002205 00677 | Réformé | -100/1300°C (Tol:1 %) | TETAUD Florian
CCAL0253 | CAL | Temperature recorder |  |  | Température | Variable | / | PEAK | CAN THERMOCOUPLE 1 | IPEH-002205 00674 | Réformé | -100/1300°C (Tol:1 %) | TETAUD Florian
CCAL0254 | CAL | Temperature recorder |  |  | Température | Variable | / | PEAK | CAN THERMOCOUPLE 1 | IPEH-002205 00688 | Réformé | -100/1300°C (Tol:1 %) | TETAUD Florian
CCAL0255 | CAL | Temperature recorder |  |  | Température | Variable | / | PEAK | CAN THERMOCOUPLE 1 | IPEH-002205 00671 | Réformé | -100/1300°C (Tol:1 %) | TETAUD Florian
CCAL0256 | CAL | Temperature recorder |  |  | Température | Variable | / | PEAK | CAN THERMOCOUPLE 1 | IPEH-002205 00680 | Réformé | -100/1300°C (Tol:1 %) | TETAUD Florian
CCAL0257 | CAL | Temperature recorder |  |  | Température | Variable | / | PEAK | CAN THERMOCOUPLE 1 | IPEH-002205 00687 | Perdu | -100/1300°C (Tol:1 %) | TETAUD Florian
CCAL0332 | CAL | Temperature recorder |  |  | Température | Variable | / | PEAK | CAN THERMOCOUPLE 1 | IPEH-002205 00898 | Perdu | -100/1300°C (Tol:1 %) | TETAUD Florian
CCAL0333 | CAL | Temperature recorder |  |  | Température | Variable | / | PEAK | CAN THERMOCOUPLE 1 | IPEH-002205 00905 | En service | -100/1300°C (Tol:1 %) | TETAUD Florian
CCAL0334 | CAL | Temperature recorder |  |  | Température | Variable | / | PEAK | CAN THERMOCOUPLE 1 | IPEH-002205 00893 | En service | -100/1300°C (Tol:1 %) | TETAUD Florian
CCAL0335 | CAL | Temperature recorder |  |  | Température | Variable | / | PEAK | CAN THERMOCOUPLE 1 | IPEH-002205 00900 | Non soumis à l'étalonnage | -100/1300°C (Tol:1 %) | TETAUD Florian
CCAL0336 | CAL | Temperature recorder |  |  | Température | Variable | / | PEAK | MU | IPEH-002205 00908 | Perdu | -100/1300°C (Tol:1 %) | TETAUD Florian
CCAL0337 | CAL | Temperature recorder |  |  | Température | Variable | / | PEAK | CAN THERMOCOUPLE 1 | IPEH-002205 00910 | En service | -100/1300°C (Tol:1 %) | TETAUD Florian
CCAL0338 | CAL | Temperature recorder |  |  | Température | Variable | / | PEAK | CAN THERMOCOUPLE 1 | IPEH-002205 00903 | En service | -100/1300°C (Tol:1 %) | TETAUD Florian
CCAL0339 | CAL | Temperature recorder |  |  | Température | Variable | / | PEAK | boite CSM temperature | IPEH-002205 00891 | Perdu | -100/1300°C (Tol:1 %) | TETAUD Florian
CCAL0340 | CAL | Temperature recorder |  |  | Température | Variable | / | PEAK | CAN THERMOCOUPLE 1 | IPEH-002205 00892 | En service | -100/1300°C (Tol:1 %) | TETAUD Florian
CCAL0341 | CAL | Temperature recorder |  |  | Température | Variable | / | PEAK | CAN THERMOCOUPLE 1 | IPEH-00220 500 894 | En service | -100/1300°C (Tol:1 %) | TETAUD Florian
CCAL0342 | CAL | Temperature recorder |  |  | Température | Variable | / | PEAK | CAN THERMOCOUPLE 1 | IPEH-002205 00907 | Perdu | -100/1300°C (Tol:1 %) | TETAUD Florian
CCAL0343 | CAL | Temperature recorder |  |  | Température | Variable | / | PEAK | CAN THERMOCOUPLE 1 | IPEH-002205 00896 | Non soumis à l'étalonnage | -100/1300°C (Tol:1 %) | TETAUD Florian
CCAL0344 | CAL | Temperature recorder |  |  | Température | Variable | / | PEAK | boite CSM temperature | IPEH-002205 00902 | Perdu | -100/1300°C (Tol:1 %) | TETAUD Florian
CCAL0345 | CAL | Temperature recorder |  |  | Température | Variable | / | PEAK | boite CSM temperature | IPEH-002205 00909 | Perdu | -100/1300°C (Tol:1 %) | TETAUD Florian
CCAL0346 | CAL | Temperature recorder |  |  | Température | Variable | / | PEAK | CAN THERMOCOUPLE 1 | IPEH-002205 00901 | Perdu | -100/1300°C (Tol:1 %) | TETAUD Florian
CCAL0347 | CAL | Temperature recorder |  |  | Température | Variable | / | PEAK | CAN THERMOCOUPLE 1 | IPEH-002205 00897 | Perdu | -100/1300°C (Tol:1 %) | TETAUD Florian
CCAL0348 | CAL | Temperature recorder |  |  | Température | Variable | / | PEAK | CAN THERMOCOUPLE 1 | IPEH-002205 00899 | Perdu | -100/1300°C (Tol:1 %) | TETAUD Florian
CCAL0349 | CAL | Temperature recorder |  |  | Température | Variable | / | PEAK | / | IPEH-002205 00904 | En service | -100/1300°C (Tol:1 %) | TETAUD Florian
CCAL0350 | CAL | Temperature recorder |  |  | Température | Variable | / | PEAK | CAN THERMOCOUPLE 1 | IPEH-002205 00895 | En service | -100/1300°C (Tol:1 %) | TETAUD Florian
CCAL0351 | CAL | Temperature recorder |  |  | Température | Variable | / | PEAK |  | IPEH-002205 00906 | Non soumis à l'étalonnage | -100/1300°C (Tol:1 %) | TETAUD Florian
CCAL0516 | CAL | Temperature recorder |  |  | Température | Variable | / | xcp gateway | scl l1b lob 5p | AET1120205 | Non soumis à l'étalonnage | According Manufacturer SpecTo be defined (Tol:According Manufacturer SpecTo be defined) | TETAUD Florian
CCAL0517 | CAL | Temperature recorder |  |  | Température | Variable | / | xcp gateway | scl l1b lob 5p | ART1070601 | Non soumis à l'étalonnage | According Manufacturer SpecTo be defined (Tol:According Manufacturer SpecTo be defined) | TETAUD Florian
CCAL0521 | CAL | Temperature recorder | Thermo-Scan MiniModul | CAN TH Module | Température | Variable | / | CSM | ART1012101 | 6141-THMM | En service | According Manufacturer SpecTo be defined (Tol:According Manufacturer SpecTo be defined) | TETAUD Florian | Armoire A-CAL-05
CCAL0524 | CAL | Temperature recorder | Thermo-Scan MiniModul | CAN TH Module | Température | Variable | / | CSM | ART1012101 | 19074-THMM | En service | -100 / 1372 °C (Tol:± 1% FS °C ) | TETAUD Florian | Armoire A-CAL-05
CCAL0525 | CAL | Temperature recorder | Thermo-Scan MiniModul | CAN TH Module | Température | Variable | / | CSM | ART1012101 | 23522-THMM | En service | -100 / 1372 °C (Tol:± 1% FS °C ) | TETAUD Florian | Armoire A-CAL-05
CCAL0252 | CAL | Temperature refence |  |  | Température | Etalon | / | FLUKE | 714 B | 36160040 | En service | According Manufacturer SpecTo be defined (Tol:According Manufacturer SpecTo be defined) | TETAUD Florian
CBMG0052 | BMG | Temperature regulator | Temperature regulator |  | Température | Variable | / |  |  |  | Non soumis à l'étalonnage | 25/+200 °C (Tol:± 7 °C) | DESACHY Jean-Luc
CBMG0053 | BMG | Temperature regulator | Temperature regulator |  | Température | Variable | / |  |  |  | Non soumis à l'étalonnage | 25/+200 °C (Tol:± 7 °C) | DESACHY Jean-Luc
CBMG0054 | BMG | Temperature regulator | Temperature regulator |  | Température | Variable | / |  |  |  | Non soumis à l'étalonnage | 25/+200 °C (Tol:± 7 °C) | DESACHY Jean-Luc
CBMG0055 | BMG | Temperature regulator | Temperature regulator |  | Température | Variable | / |  |  |  | Non soumis à l'étalonnage | 25/+200 °C (Tol:± 7 °C) | DESACHY Jean-Luc
CBMG0056 | BMG | Temperature regulator | Temperature regulator |  | Température | Variable | / |  |  |  | Non soumis à l'étalonnage | 25/+200 °C (Tol:± 7 °C) | DESACHY Jean-Luc
CBMG0057 | BMG | Temperature regulator | Temperature regulator |  | Température | Variable | / |  |  |  | Non soumis à l'étalonnage | 25/+200 °C (Tol:± 7 °C) | DESACHY Jean-Luc
CASS0143 | ASS | Chronometer | Chronometer |  | Temps-Fréquence | Variable | àdéclenchement manuel |  |  |  | Non soumis à l'étalonnage | 0/1 h (Tol:± 1 s) | DESACHY Jean-Luc | PROTO #global area
CASS0144 | ASS | Chronometer | Chronometer |  | Temps-Fréquence | Variable | àdéclenchement manuel |  |  |  | Non soumis à l'étalonnage | 0/1 h (Tol:± 1 s) | DESACHY Jean-Luc | PROTO #global area
CASS0145 | ASS | Angle propactor | Angle propactor |  | Dimensionnel | Variable | / |  |  |  | Non soumis à l'étalonnage | 0/180° (Tol:±0,33) | DESACHY Jean-Luc | PROTO #global area
CASS0146 | ASS | Chronometer | Chronometer |  | Temps-Fréquence | Variable | àdéclenchement manuel |  |  |  | Non soumis à l'étalonnage | 35 s (Tol:± 0,13 s) | DESACHY Jean-Luc | PROTO #global area
CASS0147 | ASS | Flowmeter |  |  | Débit | Variable | / | bronkhorst | F111B-500-AGD-22-E | M9203848A | Non soumis à l'étalonnage | According Manufacturer SpecTo be defined (Tol:± 6%) | DESACHY Jean-Luc | PROTO #global area
CASS0149 | ASS | Débitmeter |  |  | Débit | Variable | / |  |  |  | Sommeil | According Manufacturer SpecTo be defined (Tol:± 6%) | DESACHY Jean-Luc | PROTO #global area
CASS0150 | ASS | Temperature sensor | Temperature sensor [J] | Temperature sensors and gages | Température | Variable | type J |  |  |  | Non soumis à l'étalonnage | / (Tol:/) | DESACHY Jean-Luc | PROTO #global area
CASS0151 | ASS | Multimeter | Multimeter |  | Electricité | Variable | Analogique et numérique |  |  |  | En service | According Manufacturer SpecTo be defined (Tol:According Manufacturer SpecTo be defined) | DESACHY Jean-Luc | PROTO #global area ok etabli André
CASS0152 | ASS | Multimeter | Multimeter |  | Electricité | Variable | Analogique et numérique | MULTIMETRIX | DMM210 | 140426669 | Alerte Etalonnage/Vérification | According Manufacturer SpecTo be defined (Tol:According Manufacturer SpecTo be defined) | DESACHY Jean-Luc | PROTO #global area ok armoire N°4
CASS0153 | ASS | Thermostatic chamber |  |  | Température | Variable | / | MEMMERT | BM500 | 901412 | Réformé | 40°C (Tol:+/- 3°C) | DESACHY Jean-Luc | PROTO #global area
CASS0154 | ASS | Thermostatic chamber |  |  | Température | Variable | / |  |  |  | Non soumis à l'étalonnage | / (Tol:/) | DESACHY Jean-Luc | PROTO #global area
CASS0155 | ASS | Temperature sensor | Temperature sensor [contact] | Temperature sensors and gages | Température | Variable | ? contact |  |  |  | En service | 40/300°C (Tol:± 1°C) | DESACHY Jean-Luc | PROTO #global area ok etabli Uta
CASS0156 | ASS | Temperature sensor | Temperature sensor [K] | Temperature sensors and gages | Température | Variable | type K |  |  |  | Perdu | -40/+100 °C (Tol:± 2 °C) | DESACHY Jean-Luc | PROTO #global area
CASS0157 | ASS | Chronometer | Chronometer |  | Temps-Fréquence | Variable | / | / | / | / | Perdu | 0/1 h (Tol:± 1 s) | DESACHY Jean-Luc | PROTO #global area ok etabli Uta
CASS0158 | ASS | Pressure sensor |  |  | Pression | Variable | / |  |  | 4113393 | Perdu | -500/+500 mbar (Tol:± 2 mbar) | DESACHY Jean-Luc | PROTO #global area
CASS0159 | ASS | NI 9215 | NI 9215 [Module] | Acquisition module | Electricité | Variable | / | tiol Instruments | NI 9215 | 1B8E66C0 | Non soumis à l'étalonnage | According Manufacturer SpecTo be defined (Tol:According Manufacturer SpecTo be defined) | DESACHY Jean-Luc | PROTO #global area
CASS0160 | ASS | NI 9211 | NI 9211 [Module] | Acquisition module | Electricité | Variable | / | tiol Instruments | NI 9211 | 1B8B761 | Non soumis à l'étalonnage | -80/80 mV (Tol:± 0,06% RV) | DESACHY Jean-Luc | PROTO #global area
CASS0161 | ASS | NI CDAQ 9174 | NI 9174 [Frame] | Acquisition module | Electricité | Variable | / | tiol Instruments | NI CDAQ 9174 | 1B80838 | Réformé | / (Tol:/) | DESACHY Jean-Luc | PROTO #global area
CASS0162 | ASS | Température sensor | Temperature sensor [K] | Temperature sensors and gages | Température | Variable | type K |  |  |  | Non soumis à l'étalonnage | -40/+100 °C (Tol:± 2 °C) | DESACHY Jean-Luc | PROTO #global area
CASS0163 | ASS | Temperature measurement chain |  |  | Température | Variable | / |  |  |  | Non soumis à l'étalonnage | -40/+125 °C (Tol:± 1 °C) | DESACHY Jean-Luc | PROTO #global area
CASS0164 | ASS | Trigger torque spanner |  |  | Couple | Variable | Réglable |  |  |  | En service | 5/25Nm (Tol:± 4 %) | DESACHY Jean-Luc | PROTO #global area ok armoire N°4
CASS0165 | ASS | Trigger torque spanner |  |  | Couple | Variable | Réglable |  |  |  | Sommeil | 40/200Nm (Tol:± 6 %) | DESACHY Jean-Luc | PROTO #global area
CASS0166 | ASS | Display Temperature |  |  | Température | Variable | / | TESTO | testo 925 | 337111083/511 | Non soumis à l'étalonnage | -50/1000°C (Tol:± 1,5°C) | DESACHY Jean-Luc | PROTO #global area
CASS0167 | ASS | Stabilised power supply | Stabilized power-supply | Power supply | Electricité | Variable | / |  |  |  | Non soumis à l'étalonnage | According Manufacturer SpecTo be defined (Tol:According Manufacturer SpecTo be defined) | DESACHY Jean-Luc | PROTO #global area
CBMG0001 | BMG | Temperature sensor | Temperature sensor [J] | Temperature sensors and gages | Température | Variable | type J |  |  |  | Non soumis à l'étalonnage | 180°C /+200 °C (Tol:± 7 °C) | DESACHY Jean-Luc
CBMG0002 | BMG | Temperature sensor | Temperature sensor [J] | Temperature sensors and gages | Température | Variable | type J |  |  |  | Non soumis à l'étalonnage | 180°C /+200 °C (Tol:± 7 °C) | DESACHY Jean-Luc
CBMG0003 | BMG | Temperature sensor | Temperature sensor [J] | Temperature sensors and gages | Température | Variable | type J |  |  |  | Non soumis à l'étalonnage | 180°C /+200 °C (Tol:± 7 °C) | DESACHY Jean-Luc
CBMG0004 | BMG | Temperature sensor | Temperature sensor [J] | Temperature sensors and gages | Température | Variable | type J |  |  |  | Non soumis à l'étalonnage | 180°C /+200 °C (Tol:± 7 °C) | DESACHY Jean-Luc
CBMG0005 | BMG | Temperature sensor | Temperature sensor [J] | Temperature sensors and gages | Température | Variable | type J |  |  |  | Non soumis à l'étalonnage | 180°C /+200 °C (Tol:± 7 °C) | DESACHY Jean-Luc
CBMG0006 | BMG | Temperature sensor | Temperature sensor [J] | Temperature sensors and gages | Température | Variable | type J |  |  |  | Réformé | 180°C /+200 °C (Tol:± 7 °C) | DESACHY Jean-Luc
CBMG0007 | BMG | Temperature sensor | Temperature sensor [J] | Temperature sensors and gages | Température | Variable | type J |  |  |  | Non soumis à l'étalonnage | 180°C /+200 °C (Tol:± 7 °C) | DESACHY Jean-Luc
CBMG0008 | BMG | Temperature sensor | Temperature sensor [J] | Temperature sensors and gages | Température | Variable | type J |  |  |  | Non soumis à l'étalonnage | 180°C /+200 °C (Tol:± 7 °C) | DESACHY Jean-Luc
CBMG0009 | BMG | Temperature sensor | Temperature sensor [J] | Temperature sensors and gages | Température | Variable | type J |  |  |  | Non soumis à l'étalonnage | 180°C /+200 °C (Tol:± 7 °C) | DESACHY Jean-Luc
CBMG0010 | BMG | Temperature sensor | Temperature sensor [J] | Temperature sensors and gages | Température | Variable | type J |  |  |  | Non soumis à l'étalonnage | 180°C /+200 °C (Tol:± 7 °C) | DESACHY Jean-Luc
CBMG0011 | BMG | Temperature sensor | Temperature sensor [J] | Temperature sensors and gages | Température | Variable | type J |  |  |  | Non soumis à l'étalonnage | 180°C /+200 °C (Tol:± 7 °C) | DESACHY Jean-Luc
CBMG0012 | BMG | Temperature sensor | Temperature sensor [J] | Temperature sensors and gages | Température | Variable | type J |  |  |  | Non soumis à l'étalonnage | 180°C /+200 °C (Tol:± 7 °C) | DESACHY Jean-Luc
CBMG0013 | BMG | Temperature sensor | Temperature sensor [J] | Temperature sensors and gages | Température | Variable | type J |  |  |  | Non soumis à l'étalonnage | 180°C /+200 °C (Tol:± 7 °C) | DESACHY Jean-Luc
CBMG0014 | BMG | Temperature sensor | Temperature sensor [J] | Temperature sensors and gages | Température | Variable | type J |  |  |  | Non soumis à l'étalonnage | 180°C /+200 °C (Tol:± 7 °C) | DESACHY Jean-Luc
CBMG0015 | BMG | Temperature sensor | Temperature sensor [J] | Temperature sensors and gages | Température | Variable | type J |  |  |  | Non soumis à l'étalonnage | 180°C /+200 °C (Tol:± 7 °C) | DESACHY Jean-Luc
CBMG0016 | BMG | Temperature sensor | Temperature sensor [J] | Temperature sensors and gages | Température | Variable | type J |  |  |  | Non soumis à l'étalonnage | 180°C /+200 °C (Tol:± 7 °C) | DESACHY Jean-Luc
CBMG0017 | BMG | Temperature sensor | Temperature sensor [J] | Temperature sensors and gages | Température | Variable | type J |  |  |  | Non soumis à l'étalonnage | 180°C /+200 °C (Tol:± 7 °C) | DESACHY Jean-Luc
CBMG0018 | BMG | Temperature sensor | Temperature sensor [J] | Temperature sensors and gages | Température | Variable | type J |  |  |  | Non soumis à l'étalonnage | 180°C /+200 °C (Tol:± 7 °C) | DESACHY Jean-Luc
CBMG0019 | BMG | Temperature sensor | Temperature sensor [J] | Temperature sensors and gages | Température | Variable | type J |  |  |  | Non soumis à l'étalonnage | 180°C /+200 °C (Tol:± 7 °C) | DESACHY Jean-Luc
CBMG0020 | BMG | Temperature sensor | Temperature sensor [J] | Temperature sensors and gages | Température | Variable | type J |  |  |  | Non soumis à l'étalonnage | 180°C /+200 °C (Tol:± 7 °C) | DESACHY Jean-Luc
CBMG0021 | BMG | Temperature sensor | Temperature sensor [J] | Temperature sensors and gages | Température | Variable | type J |  |  |  | Non soumis à l'étalonnage | 180°C /+200 °C (Tol:± 7 °C) | DESACHY Jean-Luc
CBMG0022 | BMG | Temperature sensor | Temperature sensor [J] | Temperature sensors and gages | Température | Variable | type J |  |  |  | Non soumis à l'étalonnage | 180°C /+200 °C (Tol:± 7 °C) | DESACHY Jean-Luc
CBMG0023 | BMG | Temperature sensor | Temperature sensor [J] | Temperature sensors and gages | Température | Variable | type J |  |  |  | Non soumis à l'étalonnage | 180°C /+200 °C (Tol:± 7 °C) | DESACHY Jean-Luc
CBMG0024 | BMG | Temperature sensor | Temperature sensor [J] | Temperature sensors and gages | Température | Variable | type J |  |  |  | Non soumis à l'étalonnage | 180°C /+200 °C (Tol:± 7 °C) | DESACHY Jean-Luc
CBMG0025 | BMG | Temperature sensor | Temperature sensor [J] | Temperature sensors and gages | Température | Variable | type J |  |  |  | Non soumis à l'étalonnage | 180°C /+200 °C (Tol:± 7 °C) | DESACHY Jean-Luc
CBMG0026 | BMG | Temperature sensor | Temperature sensor [J] | Temperature sensors and gages | Température | Variable | type J |  |  |  | Non soumis à l'étalonnage | 180°C /+200 °C (Tol:± 7 °C) | DESACHY Jean-Luc
CBMG0027 | BMG | Temperature sensor | Temperature sensor [J] | Temperature sensors and gages | Température | Variable | type J |  |  |  | Non soumis à l'étalonnage | 180°C /+200 °C (Tol:± 7 °C) | DESACHY Jean-Luc
CBMG0028 | BMG | Temperature sensor | Temperature sensor [J] | Temperature sensors and gages | Température | Variable | type J |  |  |  | Non soumis à l'étalonnage | 180°C /+200 °C (Tol:± 7 °C) | DESACHY Jean-Luc
CBMG0029 | BMG | Temperature sensor | Temperature sensor [J] | Temperature sensors and gages | Température | Variable | type J |  |  |  | Non soumis à l'étalonnage | 180°C /+200 °C (Tol:± 7 °C) | DESACHY Jean-Luc
CBMG0030 | BMG | Temperature sensor | Temperature sensor [J] | Temperature sensors and gages | Température | Variable | type J |  |  |  | Non soumis à l'étalonnage | 180°C /+200 °C (Tol:± 7 °C) | DESACHY Jean-Luc
CBMG0031 | BMG | Temperature sensor | Temperature sensor [J] | Temperature sensors and gages | Température | Variable | type J |  |  |  | Non soumis à l'étalonnage | 180°C /+200 °C (Tol:± 7 °C) | DESACHY Jean-Luc
CBMG0032 | BMG | Temperature sensor | Temperature sensor [J] | Temperature sensors and gages | Température | Variable | type J |  |  |  | Non soumis à l'étalonnage | 180°C /+200 °C (Tol:± 7 °C) | DESACHY Jean-Luc
CBMG0033 | BMG | Temperature sensor | Temperature sensor [J] | Temperature sensors and gages | Température | Variable | type J |  |  |  | Non soumis à l'étalonnage | 180°C /+200 °C (Tol:± 7 °C) | DESACHY Jean-Luc
CBMG0034 | BMG | Temperature sensor | Temperature sensor [J] | Temperature sensors and gages | Température | Variable | type J |  |  |  | Non soumis à l'étalonnage | 180°C /+200 °C (Tol:± 7 °C) | DESACHY Jean-Luc
CBMG0035 | BMG | Temperature sensor | Temperature sensor [J] | Temperature sensors and gages | Température | Variable | type J |  |  |  | Non soumis à l'étalonnage | 180°C /+200 °C (Tol:± 7 °C) | DESACHY Jean-Luc
CBMG0036 | BMG | Temperature sensor | Temperature sensor [J] | Temperature sensors and gages | Température | Variable | type J |  |  |  | Non soumis à l'étalonnage | 180°C /+200 °C (Tol:± 7 °C) | DESACHY Jean-Luc
CBMG0037 | BMG | Temperature sensor | Temperature sensor [J] | Temperature sensors and gages | Température | Variable | type J |  |  |  | Non soumis à l'étalonnage | 180°C /+200 °C (Tol:± 7 °C) | DESACHY Jean-Luc
CBMG0038 | BMG | Temperature sensor | Temperature sensor [J] | Temperature sensors and gages | Température | Variable | type J |  |  |  | Non soumis à l'étalonnage | 180°C /+200 °C (Tol:± 7 °C) | DESACHY Jean-Luc
CBMG0039 | BMG | Temperature sensor | Temperature sensor [J] | Temperature sensors and gages | Température | Variable | type J |  |  |  | Non soumis à l'étalonnage | 180°C /+200 °C (Tol:± 7 °C) | DESACHY Jean-Luc
CBMG0051 | BMG | Temperature sensor | Temperature sensor [J] | Temperature sensors and gages | Température | Variable | type J |  |  |  | Non soumis à l'étalonnage | According Manufacturer SpecTo be defined (Tol:According Manufacturer SpecTo be defined) | DESACHY Jean-Luc
CBMG0058 | BMG | Temperature sensor | Temperature sensor [J] | Temperature sensors and gages | Température | Variable | type J |  |  |  | Réformé | 180°C /+200 °C (Tol:± 7 °C) | DESACHY Jean-Luc
CBMG0059 | BMG | Temperature sensor | Temperature sensor [J] | Temperature sensors and gages | Température | Variable | type J |  |  |  | Réformé | 180°C /+200 °C (Tol:± 7 °C) | DESACHY Jean-Luc
CBMG0060 | BMG | Temperature sensor | Temperature sensor [J] | Temperature sensors and gages | Température | Variable | type J |  |  |  | Réformé | 180°C /+200 °C (Tol:± 7 °C) | DESACHY Jean-Luc
CBMG0061 | BMG | Temperature sensor | Temperature sensor [J] | Temperature sensors and gages | Température | Variable | type J |  |  |  | Réformé | 180°C /+200 °C (Tol:± 7 °C) | DESACHY Jean-Luc
CBMG0062 | BMG | Temperature sensor | Temperature sensor [J] | Temperature sensors and gages | Température | Variable | type J |  |  |  | Réformé | 180°C /+200 °C (Tol:± 7 °C) | DESACHY Jean-Luc
CBMG0063 | BMG | Temperature sensor | Temperature sensor [J] | Temperature sensors and gages | Température | Variable | type J |  |  |  | Réformé | 180°C /+200 °C (Tol:± 7 °C) | DESACHY Jean-Luc
CBMG0111 | BMG | Temperature sensor | Temperature sensor [J] | Temperature sensors and gages | Température | Variable | type J |  |  |  | Non soumis à l'étalonnage | 180°C /+200 °C (Tol:± 7 °C) | DESACHY Jean-Luc
CCAL0055 | CAL | Temperature sensor |  |  | Température | Variable | type K |  |  |  | Réformé | -40/+100 °C (Tol:±2 °C) | TETAUD Florian
CCAL0056 | CAL | Temperature sensor |  |  | Température | Variable | type J |  |  |  | Perdu |  | TETAUD Florian
CCAL0069 | CAL | Temperature sensor |  |  | Température | Variable | type K |  |  |  | Perdu |  | TETAUD Florian
CCAL0195 | CAL | Temperature sensor |  |  | Température | Variable | type K |  |  |  | Perdu | -40/+100 °C (Tol:± 2,5 °C) | TETAUD Florian
CCAL0196 | CAL | Temperature sensor |  |  | Température | Variable | type K |  |  |  | Perdu | -40/+100 °C (Tol:± 2,5 °C) | TETAUD Florian
CCAL0197 | CAL | Temperature sensor |  |  | Température | Variable | type K |  |  |  | Perdu | -40/+100 °C (Tol:± 2,5 °C) | TETAUD Florian
CCAL0268 | CAL | Temperature sensor |  |  | Température | Variable | / | / |  | T160000000121758 | Non soumis à l'étalonnage | -40/100°C (Tol:+/- 0,15% RV) | TETAUD Florian
CCAL0269 | CAL | Temperature sensor |  |  | Température | Variable | / | / |  |  | Non soumis à l'étalonnage | -40/100°C (Tol:+/- 0,15% RV) | TETAUD Florian
CCAL0303 | CAL | Temperature sensor |  |  | Température | Variable | / | / | / | / | Sommeil | -40/100°C (Tol:+/- 0,15% RV) | TETAUD Florian
CCAL0370 | CAL | Temperature sensor |  |  | Température | Variable | PT100 |  |  |  | Non soumis à l'étalonnage | / (Tol:/) | TETAUD Florian
CCAL0498 | CAL | Temperature sensor |  |  | Electricité | Variable | / | omega | pt100 | 1565680011 | Non soumis à l'étalonnage | -50 / 100 °C (Tol:approch device) | TETAUD Florian
CCAL0499 | CAL | Temperature sensor |  |  | Electricité | Variable | / | omega | pt100 | 1565680009 | Non soumis à l'étalonnage | -50 / 100 °C (Tol:approch device) | TETAUD Florian
CCAL0500 | CAL | Temperature sensor |  |  | Electricité | Variable | / | omega | pt100 | 1509880004 | Non soumis à l'étalonnage | -50 / 100 °C (Tol:approch device) | TETAUD Florian
CCAL0501 | CAL | Temperature sensor |  |  | Electricité | Variable | / | omega | pt100 | 1487520010 | Non soumis à l'étalonnage | -50 / 100 °C (Tol:approch device) | TETAUD Florian
CCAL0502 | CAL | Temperature sensor |  |  | Electricité | Variable | / | omega | pt100 | 1487520009 | Non soumis à l'étalonnage | -50 / 100 °C (Tol:approch device) | TETAUD Florian
CASS0168 | ASS | depth gauge | Depth gauge |  | Dimensionnel | Variable | àcoulisseau |  |  |  | Non soumis à l'étalonnage | 0/300 mm (Tol:± 0,1 mm) | DESACHY Jean-Luc | PROTO #global area ok armoire N°4
CASS0169 | ASS | Vernier caliper | Calliper [vernier] |  | Dimensionnel | Variable | Universel |  |  |  | Non soumis à l'étalonnage | 0/300mm (Tol:± 0,1 mm) | DESACHY Jean-Luc | PROTO #global area
CBMG0076 | BMG | Temprature measurement chain |  |  | Température | Variable | / |  |  |  | Non soumis à l'étalonnage | According Manufacturer SpecTo be defined (Tol:According Manufacturer SpecTo be defined) | DESACHY Jean-Luc
CBMG0077 | BMG | Temprature measurement chain |  |  | Température | Variable | / |  |  |  | Non soumis à l'étalonnage | / (Tol:/) | DESACHY Jean-Luc
CBMG0078 | BMG | Temprature measurement chain |  |  | Température | Variable | / |  |  |  | Non soumis à l'étalonnage | / (Tol:/) | DESACHY Jean-Luc
CBMG0081 | BMG | Temprature measurement chain |  |  | Température | Variable | / |  |  |  | Non soumis à l'étalonnage | According Manufacturer SpecTo be defined (Tol:According Manufacturer SpecTo be defined) | DESACHY Jean-Luc
CBMG0082 | BMG | Temprature measurement chain |  |  | Température | Variable | / |  |  |  | Non soumis à l'étalonnage | According Manufacturer SpecTo be defined (Tol:According Manufacturer SpecTo be defined) | DESACHY Jean-Luc
CBMG0084 | BMG | Temprature measurement chain |  |  | Température | Variable | / |  |  |  | Non soumis à l'étalonnage | / (Tol:/) | DESACHY Jean-Luc
CBMG0085 | BMG | Temprature measurement chain |  |  | Température | Variable | / |  |  |  | Non soumis à l'étalonnage | / (Tol:/) | DESACHY Jean-Luc
CBMG0086 | BMG | Temprature measurement chain |  |  | Température | Variable | / |  |  |  | Non soumis à l'étalonnage | / (Tol:/) | DESACHY Jean-Luc
CBMG0087 | BMG | Temprature measurement chain |  |  | Température | Variable | / |  |  |  | Non soumis à l'étalonnage | / (Tol:/) | DESACHY Jean-Luc
CBMG0098 | BMG | Temprature measurement chain |  |  | Température | Variable | / |  |  |  | Non soumis à l'étalonnage | 40/160°C (Tol:+/- 2°C) | DESACHY Jean-Luc
CBMG0099 | BMG | Temprature measurement chain |  |  | Température | Variable | / |  |  |  | Non soumis à l'étalonnage | 40/160°C (Tol:+/- 2°C) | DESACHY Jean-Luc
CBMG0102 | BMG | Temprature measurement chain |  |  | Température | Variable | / |  |  |  | Non soumis à l'étalonnage | 40/ +80°C (Tol:+/- 2°C) | DESACHY Jean-Luc
CFEP0272-D05 | FEP | Linear displacement transducer | Linear displacement transducer |  | Dimensionnel | Variable | - | POSITEK | X138.100AL200NPRTZ000 | 67030 | En service | 0/100 mm (Tol:± 1 mm) | L.SALAUN | FEP-009
CASS0170 | ASS | Leak detectors |  | Leak detectors | Pression | Variable | / | Ateq |  | 283-2284 | En service | According Manufacturer SpecTo be defined (Tol:According Manufacturer SpecTo be defined) | DESACHY Jean-Luc | PROTO #global area ok GML battery
CCAL0610 | CAL | Thermo scan | Thermo-Scan MiniModul | CAN TH Module | Température | Variable | 8 voies | CSM | ART1012101 | 21501-THMM | En service | gammes constructeur (Tol:tolérance constructeur) | TETAUD Florian | Armoire A-CAL-05
CCAL0611 | CAL | Thermo scan | Thermo-Scan MiniModul | CAN TH Module | Température | Variable | 8 voies | CSM | ART1012101 | 21513-THMM | En service | gammes constructeur (Tol:tolérance constructeur) | TETAUD Florian | Armoire A-CAL-05
CCAL0625 | CAL | Thermo scan | Thermo-Scan MiniModul | CAN TH Module | Température | Variable | 8 voies | CSM | ART1012101 | 6140-THMM | En service | gammes constructeur (Tol:tolérance constructeur) | TETAUD Florian | Armoire A-CAL-05
CCAL0626 | CAL | Thermo scan | Thermo-Scan MiniModul | CAN TH Module | Température | Variable | 8 voies | CSM | ART101201 | 23501-THMM | En service | -100 / 1372 °C (Tol:± 1 %FS ) | TETAUD Florian | Armoire A-CAL-05
CSAS0106 | SAS | Thermo-anémomètre |  |  | Anémométrie | Variable | / | chauvin arux | CA1224 | 12060287 | Non soumis à l'étalonnage | According Manufacturer SpecTo be defined (Tol:According Manufacturer SpecTo be defined) | J-F.COING | INDUSTRIE / IND / Armoire
CASS0171 | ASS | Screwing machine |  |  | Couple | Variable | / |  |  | A8740551 | Alerte Etalonnage/Vérification | According Manufacturer SpecTo be defined (Tol:According Manufacturer SpecTo be defined) | DESACHY Jean-Luc | PROTO #global area ok etabli Jacky
CASS0172 | ASS | Screwing machine |  |  | Couple | Variable | / |  |  | A8742093 | Réformé | According Manufacturer SpecTo be defined (Tol:According Manufacturer SpecTo be defined) | DESACHY Jean-Luc | PROTO #global area envoyé a Lublin
CASS0173 | ASS | / |  |  | / | / | / |  |  | Fisr F5200N | Non soumis à l'étalonnage | / (Tol:/) | DESACHY Jean-Luc | PROTO #global area
CCAL0432 | CAL | Thermocouple |  |  | Température | Variable | TYPE K |  |  |  | En service | -40/+100 °C (Tol:±2 °C) | TETAUD Florian
CCAL0436 | CAL | Thermocouple |  |  | Température | Variable | TYPE K |  |  |  | En service | -40/+100 °C (Tol:±2 °C) | TETAUD Florian
CCAL0437 | CAL | Thermocouple |  |  | Température | Variable | TYPE K |  |  |  | En service | -40/+100 °C (Tol:±2 °C) | TETAUD Florian
CCAL0438 | CAL | Thermocouple |  |  | Température | Variable | TYPE K |  |  |  | En service | -40/+100 °C (Tol:±2 °C) | TETAUD Florian
CCAL0439 | CAL | Thermocouple |  |  | Température | Variable | TYPE K |  |  |  | En service | -40/+100 °C (Tol:±2 °C) | TETAUD Florian
CCAL0440 | CAL | Thermocouple |  |  | Température | Variable | TYPE K |  |  |  | En service | -40/+100 °C (Tol:±2 °C) | TETAUD Florian
CCAL0441 | CAL | Thermocouple |  |  | Température | Variable | TYPE K |  |  |  | En service | -40/+100 °C (Tol:±2 °C) | TETAUD Florian
CCAL0442 | CAL | Thermocouple |  |  | Température | Variable | TYPE K |  |  |  | En service | -40/+100 °C (Tol:±2 °C) | TETAUD Florian
CCAL0443 | CAL | Thermocouple |  |  | Température | Variable | TYPE K |  |  |  | En service | -40/+100 °C (Tol:±2 °C) | TETAUD Florian
CCAL0444 | CAL | Thermocouple |  |  | Température | Variable | TYPE K |  |  |  | En service | -40/+100 °C (Tol:±2 °C) | TETAUD Florian
CCAL0445 | CAL | Thermocouple |  |  | Température | Variable | TYPE K |  |  |  | En service | -40/+100 °C (Tol:±2 °C) | TETAUD Florian
CCAL0446 | CAL | Thermocouple |  |  | Température | Variable | TYPE K |  |  |  | En service | -40/+200 °C (Tol:±2 °C) | TETAUD Florian
CCAL0447 | CAL | Thermocouple |  |  | Température | Variable | TYPE K |  |  |  | En service | -40/+200 °C (Tol:±2 °C) | TETAUD Florian
CCAL0448 | CAL | Thermocouple |  |  | Température | Variable | TYPE K |  |  |  | En service | -40/+200 °C (Tol:±2 °C) | TETAUD Florian
CCAL0449 | CAL | Thermocouple |  |  | Température | Variable | TYPE K |  |  |  | En service | -40/+200 °C (Tol:±2 °C) | TETAUD Florian
CCAL0450 | CAL | Thermocouple |  |  | Température | Variable | TYPE K |  |  |  | En service | -40/+200 °C (Tol:±2 °C) | TETAUD Florian
CCAL0451 | CAL | Thermocouple |  |  | Température | Variable | TYPE K |  |  |  | En service | -40/+200 °C (Tol:±2 °C) | TETAUD Florian
CCAL0452 | CAL | Thermocouple |  |  | Température | Variable | TYPE K |  |  |  | En service | -40/+200 °C (Tol:±2 °C) | TETAUD Florian
CCAL0453 | CAL | Thermocouple |  |  | Température | Variable | TYPE K |  |  |  | En service | -40/+200 °C (Tol:±2 °C) | TETAUD Florian
CCAL0454 | CAL | Thermocouple |  |  | Température | Variable | TYPE K |  |  |  | En service | -40/+200 °C (Tol:±2 °C) | TETAUD Florian
CCAL0456 | CAL | Thermocouple |  |  | Température | Variable | TYPE K |  |  |  | En service | -40/+200 °C (Tol:±2 °C) | TETAUD Florian
CCAL0457 | CAL | Thermocouple |  |  | Température | Variable | TYPE K |  |  |  | En service | -40/+200 °C (Tol:±2 °C) | TETAUD Florian
CCAL0458 | CAL | Thermocouple |  |  | Température | Variable | TYPE K |  |  |  | En service | -40/+200 °C (Tol:±2 °C) | TETAUD Florian
CCAL0459 | CAL | Thermocouple |  |  | Température | Variable | TYPE K |  |  |  | En service | -40/+200 °C (Tol:±2 °C) | TETAUD Florian
CCAL0460 | CAL | Thermocouple |  |  | Température | Variable | TYPE K |  |  |  | En service | -40/+200 °C (Tol:±2 °C) | TETAUD Florian
CCAL0627 | CAL | Thermocouple |  |  | Température | Variable | K | / | / | / | En service | 0 / 200 °C (Tol:± 1°C ) | TETAUD Florian
CCAL0647 | CAL | Thermocouple |  |  | Température | Variable | TYPE K |  |  |  | En service | -40/+100 °C (Tol:±2 °C) | TETAUD Florian
CCAL0648 | CAL | Thermocouple |  |  | Température | Variable | TYPE K |  |  |  | En service | -40/+100 °C (Tol:±2 °C) | TETAUD Florian
CCAL0649 | CAL | Thermocouple |  |  | Température | Variable | TYPE K |  |  |  | En service | -40/+100 °C (Tol:±2 °C) | TETAUD Florian
CCAL0650 | CAL | Thermocouple |  |  | Température | Variable | TYPE K |  |  |  | En service | -40/+100 °C (Tol:±2 °C) | TETAUD Florian
CMAG0304 | MAG | Pressure gauge |  |  | Pression | Variable | PRESSION RELATIVE |  |  |  | Réformé | Réformé (Tol:Réformé) | J.GUEIB | LABORATOIRE DEVELOPPEMENT / MAG / Armoire D(D1)
CMAG0305 | MAG | X channel data logger | X CHANNEL DATA LOGGER |  | Electricité | Variable | - | Graphtec | GL220 |  | En service | -40/+100°C; 0/20mV; 0/50mV; 0/100mV; 0/200mV; 0/500mV; 0/1V; 0/2V; 0/5V; 0/10V; 1/5V; 4/20mA (Tol:±1 °C; ±0,1 %FS; ±0,4 %RV) | L.SALAUN | A-ATEX-02
CMAG0306 | MAG | X channel data logger |  |  | Electricité | Variable | - | Graphtec | GL220 |  | En service | --40/+100°C; 0/20mV; 0/50mV; 0/100mV; 0/200mV; 0/500mV; 0/1V; 0/2V; 0/5V; 0/10V; 1/5V; 4/20mA (Tol:±1 °C; ±0,1 %FS; ±0,4 %RV) | M.MERCIER | LABORATOIRE DEVELOPPEMENT / COM / A-COM-02
CMAG0307 | MAG | X channel data logger |  |  | Electricité | Variable | - | Graphtec | GL220 |  | En service | -40/+100°C; 0/20mV; 0/50mV; 0/100mV; 0/200mV; 0/500mV; 0/1V; 0/2V; 0/5V; 0/10V; 1/5V; 4/20mA (Tol:±1 °C; ±0,1 %FS; ±0,4 %RV) | L.SALAUN | LABORATOIRE DEVELOPPEMENT / EPE / A-ATEX-02
CMAG0308 | MAG | Standard gauge | Standard gauge |  | Dimensionnel | Calibre | ESSENCE | / | / | / | Non soumis à l'étalonnage | Approach device (Tol:Approach device) | R.GRIMEAU | A-MET-01
CMAG0309 | MAG | Standard gauge | Standard gauge |  | Dimensionnel | Calibre | DIESEL | / | / | / | Non soumis à l'étalonnage | Approach device (Tol:Approach device) | R.GRIMEAU | A-MET-01
CMAG0400 | MAG | Micro-ohmmeter |  |  | Electricité | Variable | - |  |  |  | Etalonnage/Vérification en cours | To be defined (Tol:To be defined) | Y.SKOCZEK | Armoire A-SCR-02
CMAG0401 | MAG | Caliper |  |  | Dimensionnel | Variable | UNIVERSEL | Mitutoyo | CD15R | 7005885 | En service | 0/150 mm (Tol:±0,01 mm) | R.GRIMEAU | LABORATOIRE DEVELOPPEMENT / MET / OLIVIER ROUTIER
CMAG0402 | MAG | Thermohygrometer |  |  | Humidité | Variable | - | KIMO | TH 210 | 2F160211887 | En service | 5/50 °C ; 5/95 %HR (Tol:±2 °C;±3 %HR) | Y.SKOCZEK | LABORATOIRE DEVELOPPEMENT / SCR / Armoire
CMAG0403 | MAG | Flowmeter |  |  | Débit | Variable | - | BROOKS | SLA5851S1ABC1C2A1 | F4014201-002 | En service | 0/100 L/min (Tol:±0,6 %RV) | L.SALAUN | LABORATOIRE DEVELOPPEMENT / EPE / MAG-001 (Banc perte de charge mobile)
CMAG0404 | MAG | Caliper |  |  | Dimensionnel | Variable | UNIVERSEL |  |  |  | Non soumis à l'étalonnage | Approach device (Tol:Approach device) | L.SALAUN | LABORATOIRE DEVELOPPEMENT / FEP / R-ATEX-03 (JD. Claisse)
CCOM0051 | COM | Thermocouple |  |  | Température | Variable | TYPE J |  |  |  | Réformé | Réformé (Tol:Réformé) | R.GRIMEAU | LABORATOIRE DEVELOPPEMENT / COM / Banc test clapet usa
CEPE0309 | EPE | Thermocouple |  |  | Température | Variable | TYPE K |  |  |  | En service | -40/+100 °C (Tol:±2 °C) | L.SALAUN | LABORATOIRE DEVELOPPEMENT / EPE / FEP-020 SIMTEC 20 Hz
CFEP0272-D06 | FEP | Linear displacement transducer | Linear displacement transducer |  | Dimensionnel | Variable | - | POSITEK | X138.100AL200NPRTZ000 | 67037 | En service | 0/100 mm (Tol:± 1 mm) | L.SALAUN | FEP-009
CFEP0272-D07 | FEP | Linear displacement transducer | Linear displacement transducer |  | Dimensionnel | Variable | - | POSITEK | X138.100AL200NPRTZ000 | 67050 | En service | 0/100 mm (Tol:± 1 mm) | L.SALAUN | FEP-009
CFEP0272-D08 | FEP | Linear displacement transducer | Linear displacement transducer |  | Dimensionnel | Variable | - | POSITEK | X138.100AL200NPRTZ000 | 67038 | En service | 0/100 mm (Tol:± 1 mm) | L.SALAUN | FEP-009
CFEP0272-D09 | FEP | Linear displacement transducer | Linear displacement transducer |  | Dimensionnel | Variable | - | POSITEK | X138.100AL200NPRTZ000 | 67040 | En service | 0/100 mm (Tol:± 1 mm) | L.SALAUN | FEP-009
CFEP0272-D10 | FEP | Linear displacement transducer | Linear displacement transducer |  | Dimensionnel | Variable | - | POSITEK | X138.100AL200NPRTZ000 | 67049 | En service | 0/100 mm (Tol:± 1 mm) | L.SALAUN | FEP-009
CFEP0272-D11 | FEP | Linear displacement transducer | Linear displacement transducer |  | Dimensionnel | Variable | - | POSITEK | X138.100AL200NPRTZ000 | 67044 | En service | 0/100 mm (Tol:± 1 mm) | L.SALAUN | FEP-009
CFEP0272-D12 | FEP | Linear displacement transducer | Linear displacement transducer |  | Dimensionnel | Variable | - | POSITEK | X138.100AL200NPRTZ000 | 67054 | En service | 0/100 mm (Tol:± 1 mm) | L.SALAUN | FEP-009
CFEP0272-D13 | FEP | Linear displacement transducer | Linear displacement transducer |  | Dimensionnel | Variable | - | POSITEK | X138.100AL200NPRTZ000 | 67033 | En service | 0/100 mm (Tol:± 1 mm) | L.SALAUN | FEP-009
CFEP0272-D14 | FEP | Linear displacement transducer | Linear displacement transducer |  | Dimensionnel | Variable | - | POSITEK | X138.100AL200NPRTZ000 | 67032 | En service | 0/100 mm (Tol:± 1 mm) | L.SALAUN | FEP-009
CFEP0272-D15 | FEP | Linear displacement transducer | Linear displacement transducer |  | Dimensionnel | Variable | - | POSITEK | X138.100AL200NPRTZ000 | 67046 | En service | 0/100 mm (Tol:± 1 mm) | L.SALAUN | FEP-009
CFEP0272-D16 | FEP | Linear displacement transducer | Linear displacement transducer |  | Dimensionnel | Variable | - | POSITEK | X138.100AL200NPRTZ000 | 67052 | En service | 0/100 mm (Tol:± 1 mm) | L.SALAUN | FEP-009
CFEP0272-D17 | FEP | Linear displacement transducer | Linear displacement transducer |  | Dimensionnel | Variable | - | POSITEK | X138.100AL200NPRTZ000 | 67053 | En service | 0/100 mm (Tol:± 1 mm) | L.SALAUN | FEP-009
CFEP0272-D18 | FEP | Linear displacement transducer | Linear displacement transducer |  | Dimensionnel | Variable | - | POSITEK | X138.100AL200NPRTZ000 | 67029 | En service | 0/100 mm (Tol:± 1 mm) | L.SALAUN | FEP-009
CFEP0272-D19 | FEP | Linear displacement transducer | Linear displacement transducer |  | Dimensionnel | Variable | - | POSITEK | X138.100AL200NPRTZ000 | 67031 | En service | 0/100 mm (Tol:± 1 mm) | L.SALAUN | FEP-009
CFEP0272-D20 | FEP | Linear displacement transducer | Linear displacement transducer |  | Dimensionnel | Variable | - | POSITEK | X138.100AL200NPRTZ000 | 67036 | En service | 0/100 mm (Tol:± 1 mm) | L.SALAUN | FEP-009
CFEP0272-D21 | FEP | Linear displacement transducer | Linear displacement transducer |  | Dimensionnel | Variable | - | POSITEK | X138.100AL200NPRTZ000 | 67056 | En service | 0/100 mm (Tol:± 1 mm) | L.SALAUN | FEP-009
CFEP0272-D22 | FEP | Linear displacement transducer | Linear displacement transducer |  | Dimensionnel | Variable | - | POSITEK | X138.100AL200NPRTZ000 | 67028 | En service | 0/100 mm (Tol:± 1 mm) | L.SALAUN | FEP-009
CFEP0272-D23 | FEP | Linear displacement transducer | Linear displacement transducer |  | Dimensionnel | Variable | - | POSITEK | X138.100AL200NPRTZ000 | 67043 | En service | 0/100 mm (Tol:± 1 mm) | L.SALAUN | FEP-009
CFEP0272-D24 | FEP | Linear displacement transducer | Linear displacement transducer |  | Dimensionnel | Variable | - | POSITEK | X138.100AL200NPRTZ000 | 67047 | En service | 0/100 mm (Tol:± 1 mm) | L.SALAUN | FEP-009
CFEP0272-D25 | FEP | Linear displacement transducer | Linear displacement transducer |  | Dimensionnel | Variable | - | POSITEK | X138.100AL200NPRTZ000 | 67039 | En service | 0/100 mm (Tol:± 1 mm) | L.SALAUN | FEP-009
CFEP0272-D26 | FEP | Linear displacement transducer | Linear displacement transducer |  | Dimensionnel | Variable | - | POSITEK | X138.100AL200NPRTZ000 | 67035 | En service | 0/100 mm (Tol:± 1 mm) | L.SALAUN | FEP-009
CFEP0272-D27 | FEP | Linear displacement transducer | Linear displacement transducer |  | Dimensionnel | Variable | - | POSITEK | X138.100AL200NPRTZ000 | 67057 | En service | 0/100 mm (Tol:± 1 mm) | L.SALAUN | FEP-009
CFEP0272-D28 | FEP | Linear displacement transducer | Linear displacement transducer |  | Dimensionnel | Variable | - | POSITEK | X138.100AL200NPRTZ000 | 67055 | En service | 0/100 mm (Tol:± 1 mm) | L.SALAUN | FEP-009
CFEP0272-D29 | FEP | Linear displacement transducer | Linear displacement transducer |  | Dimensionnel | Variable | - | POSITEK | X138.100AL200NPRTZ000 | 67042 | En service | 0/100 mm (Tol:± 1 mm) | L.SALAUN | FEP-009
CFEP0272-D30 | FEP | Linear displacement transducer | Linear displacement transducer |  | Dimensionnel | Variable | - | POSITEK | X138.100AL200NPRTZ000 | 67051 | En service | 0/100 mm (Tol:± 1 mm) | L.SALAUN | FEP-009
CFEP0272-P01 | FEP | Pressure sensor | Pressure sensor [-300 600 mbar] |  | Pression | Variable | - | Keller | PR-33XEI | 6940103 | En service | -300/600 mbar (Tol:±1,5 mbar) | L.SALAUN | FEP-009
CFEP0272-P02 | FEP | Pressure sensor | Pressure sensor [-300 600 mbar] |  | Pression | Variable | - | Keller | PR-33XEI | 6940101 | En service | -300/600 mbar (Tol:±1,5 mbar) | L.SALAUN | FEP-009
CFEP0272-P03 | FEP | Pressure sensor | Pressure sensor [-300 600 mbar] |  | Pression | Variable | - | Keller | PR-33XEI | 6940102 | En service | -300/600 mbar (Tol:±1,5 mbar) | L.SALAUN | FEP-009
CFEP0272-P04 | FEP | Pressure sensor | Pressure sensor [-300 600 mbar] |  | Pression | Variable | - | Keller | PR-33XEI | 694099 | En service | -300/600 mbar (Tol:±1,5 mbar) | L.SALAUN | FEP-009
CFEP0272-P05 | FEP | Pressure sensor | Pressure sensor [-300 600 mbar] |  | Pression | Variable | - | Keller | PR-33XEI | 6940100 | En service | -300/600 mbar (Tol:±1,5 mbar) | L.SALAUN | FEP-009
CFEP0272-T01 | FEP | Thermocouple | Thermocouple |  | Température | Variable | TYPE PT100 | DISTRAM | PT100 | T1 | En service | -40/+80 °C (Tol:±1,5 °C) | L.SALAUN | FEP-009
CFEP0272-T02 | FEP | Thermocouple | Thermocouple |  | Température | Variable | TYPE PT100 | DISTRAM | PT100 | T2 | En service | -40/+80 °C (Tol:±1,5 °C) | L.SALAUN | FEP-009
CFEP0272-T03 | FEP | Thermocouple | Thermocouple |  | Température | Variable | TYPE PT100 | DISTRAM | PT100 | T3 | En service | -40/+80 °C (Tol:±1,5 °C) | L.SALAUN | FEP-009
CFEP0272-T04 | FEP | Thermocouple | Thermocouple |  | Température | Variable | TYPE PT100 | DISTRAM | PT100 | T4 | En service | -40/+80 °C (Tol:±1,5 °C) | L.SALAUN | FEP-009
CFEP0272-T05 | FEP | Thermocouple | Thermocouple |  | Température | Variable | TYPE PT100 | DISTRAM | PT100 | T5 | En service | -40/+80 °C (Tol:±1,5 °C) | L.SALAUN | FEP-009
CFEP0272-T06 | FEP | Thermocouple | Thermocouple |  | Température | Variable | TYPE PT100 | DISTRAM | PT100 | T6 | En service | -40/+80 °C (Tol:±1,5 °C) | L.SALAUN | FEP-009
CFEP0272-T07 | FEP | Thermocouple | Thermocouple |  | Température | Variable | TYPE PT100 | DISTRAM | PT100 | T7 | En service | -40/+80 °C (Tol:±1,5 °C) | L.SALAUN | FEP-009
CFEP0272-T08 | FEP | Thermocouple | Thermocouple |  | Température | Variable | TYPE PT100 | DISTRAM | PT100 | T8 | En service | -40/+80 °C (Tol:±1,5 °C) | L.SALAUN | FEP-009
CFEP0272-T09 | FEP | Thermocouple | Thermocouple |  | Température | Variable | TYPE PT100 | DISTRAM | PT100 | T9 | En service | -40/+80 °C (Tol:±1,5 °C) | L.SALAUN | FEP-009
CFEP0272-T10 | FEP | Thermocouple | Thermocouple |  | Température | Variable | TYPE PT100 | DISTRAM | PT100 | T10 | En service | -40/+80 °C (Tol:±1,5 °C) | L.SALAUN | FEP-009
CFEP0273 | FEP | Multimeter | Pressure sensor |  | Electricité | Variable | / | THURLBY THANDAR INSTRUMENTS | 1604 | 510377 | En service | 80/400 Ohm; 400/4000 Ohm; 4000/40000 Ohm (Tol:±0,6 Ohm; ±40 Ohm; ±580 Ohm) | L.SALAUN | LABORATOIRE DEVELOPPEMENT / FEP / FEP-030
CFEP0274 | FEP | Multimeter |  |  | Electricité | Variable | / | THURLBY THANDAR INSTRUMENTS | 1604 | 510378 | En service | 80/400 Ohm; 400/4000 Ohm; 4000/400000 Ohm (Tol:±0,6 Ohm; ±40 Ohm; ±580 Ohm) | L.SALAUN | LABORATOIRE DEVELOPPEMENT / FEP / FEP-030
CFEP0275-E | FEP | FEP-031 (station petrol) Flow measuring chain |  |  | Débit | Variable | / |  |  |  | Maintenance en cours | 5/120 L; 15/80 L/min (Tol:±0,2 L; ±1 L/min) | L.SALAUN | LABORATOIRE DEVELOPPEMENT / FEP / FEP-031 (pistolet strandard)
CFEP0276-D | FEP | FEP-031 (station diesel) Flow measuring chain |  |  | Débit | Variable | / |  |  |  | Maintenance en cours | 5/120 L; 15/110 L/min (Tol:±0,2 L; ±1 L/min) | L.SALAUN | LABORATOIRE DEVELOPPEMENT / FEP / FEP-031 (pistolet strandard)
CFEP0277 | FEP | Thermocouple |  |  | Température | Variable | TYPE K |  |  |  | Perdu | -40/+100 °C (Tol:±2 °C) | L.SALAUN | LABORATOIRE DEVELOPPEMENT / EPE / FEP-020 SIMTEC 20 Hz
CFEP0278 | FEP | Thermocouple |  |  | Température | Variable | TYPE K |  |  |  | Réformé | -40/+100 °C (Tol:±2 °C) | L.SALAUN | LABORATOIRE DEVELOPPEMENT / EPE / FEP-020 SIMTEC 20 Hz
CFEP0279 | FEP | Pressure sensor | Pressure sensor [-300 600 mbar] |  | Pression | Variable | - | DRUCK | PTX5072 | 5600462 | En service | 0/100 mbar (Tol:±0,5 mbar) | L.SALAUN | LABORATOIRE DEVELOPPEMENT / FEP / FEP-030
CFEP0280 | FEP | Chronometer |  |  | Temps-Fréquence | Variable | DECLENCHEMENT MANUEL | rs Pro | 3656230 | / | En service | 0/1 h (Tol:±1 s) | L.SALAUN | LABORATOIRE DEVELOPPEMENT / FEP / A-ATEX-03
CFEP0281 | FEP | Scale |  |  | Masse | Variable | / | DINI ARGEO | DFWATEX 2GD-1UCM | 93728232 | En service | 0/60 Kg (Tol:±20 g) | L.SALAUN | LABORATOIRE DEVELOPPEMENT / FEP / Armoire
CFEP0282 | FEP | Conditionner |  |  | Electrique | Variable | / |  |  |  | Non soumis à l'étalonnage | 0,5/4,5 V (Tol:±0,01% FS) | L.SALAUN | LABORATOIRE DEVELOPPEMENT / FEP / Armoire
CFEP0283 | FEP | Conditionner |  |  | Electrique | Variable | / |  |  |  | Non soumis à l'étalonnage | 0,5/4,5 V (Tol:±0,01% FS) | L.SALAUN | LABORATOIRE DEVELOPPEMENT / FEP / Armoire
CFEP0284 | FEP | Conditionner |  |  | Electrique | Variable | / |  |  |  | Non soumis à l'étalonnage | 0,5/4,5 V (Tol:±0,01% FS) | L.SALAUN | LABORATOIRE DEVELOPPEMENT / FEP / Armoire
CFEP0285 | FEP | Conditionner |  |  | Electrique | Variable | / |  |  |  | Non soumis à l'étalonnage | 0,5/4,5 V (Tol:±0,01% FS) | L.SALAUN | LABORATOIRE DEVELOPPEMENT / FEP / Armoire
CFEP0286 | FEP | Conditionner |  |  | Electrique | Variable | / |  |  |  | Non soumis à l'étalonnage | 0,5/4,5 V (Tol:±0,01% FS) | L.SALAUN | LABORATOIRE DEVELOPPEMENT / FEP / Armoire
CFEP0287 | FEP | Conditionner |  |  | Electrique | Variable | / |  |  |  | Non soumis à l'étalonnage | 0,5/4,5 V (Tol:±0,01% FS) | L.SALAUN | LABORATOIRE DEVELOPPEMENT / FEP / Armoire
CFEP0288 | FEP | Conditionner |  |  | Electrique | Variable | / |  |  |  | Non soumis à l'étalonnage | 0,5/4,5 V (Tol:±0,01% FS) | L.SALAUN | LABORATOIRE DEVELOPPEMENT / FEP / Armoire
CFEP0289 | FEP | Conditionner |  |  | Electrique | Variable | / |  |  |  | Non soumis à l'étalonnage | 0,5/4,5 V (Tol:±0,01% FS) | L.SALAUN | LABORATOIRE DEVELOPPEMENT / FEP / Armoire
CFEP0290 | FEP | Conditionner |  |  | Electrique | Variable | / |  |  |  | Non soumis à l'étalonnage | 0,5/4,5 V (Tol:±0,01% FS) | L.SALAUN | LABORATOIRE DEVELOPPEMENT / FEP / Armoire
CFEP0291 | FEP | Conditionner |  |  | Electrique | Variable | / |  |  |  | Non soumis à l'étalonnage | 0,5/4,5 V (Tol:±0,01% FS) | L.SALAUN | LABORATOIRE DEVELOPPEMENT / FEP / Armoire
CFEP0292 | FEP | Conditionner |  |  | Electrique | Variable | / |  |  |  | Non soumis à l'étalonnage | 0,5/4,5 V (Tol:±0,01% FS) | L.SALAUN | LABORATOIRE DEVELOPPEMENT / FEP / Armoire
CFEP0293 | FEP | Conditionner |  |  | Electrique | Variable | / |  |  |  | Non soumis à l'étalonnage | 0,5/4,5 V (Tol:±0,01% FS) | L.SALAUN | LABORATOIRE DEVELOPPEMENT / FEP / Armoire
CFEP0294 | FEP | Conditionner |  |  | Electrique | Variable | / |  |  |  | Non soumis à l'étalonnage | 0,5/4,5 V (Tol:±0,01% FS) | L.SALAUN | LABORATOIRE DEVELOPPEMENT / FEP / Armoire
CFEP0295 | FEP | Conditionner |  |  | Electrique | Variable | / |  |  |  | Non soumis à l'étalonnage | 0,5/4,5 V (Tol:±0,01% FS) | L.SALAUN | LABORATOIRE DEVELOPPEMENT / FEP / Armoire
CFEP0296 | FEP | Conditionner |  |  | Electrique | Variable | / |  |  |  | Non soumis à l'étalonnage | 0,5/4,5 V (Tol:±0,01% FS) | L.SALAUN | LABORATOIRE DEVELOPPEMENT / FEP / Armoire
CFEP0297 | FEP | Multimeter |  |  | Electricité | Variable | / | THURLBY THANDAR INSTRUMENTS | 1604 | 517771 | En service | 80/400 Ohm; 400/4000 Ohm; 4000/40000 Ohm (Tol:±0,6 Ohm; ±40 Ohm; ±580 Ohm) | L.SALAUN | LABORATOIRE DEVELOPPEMENT / FEP / FEP-031
CFEP0298 | FEP | Multimeter |  |  | Electricité | Variable | / | THURLBY THANDAR INSTRUMENTS | 1604 | 517773 | En service | 80/400 Ohm; 400/4000 Ohm; 4000/40000 Ohm (Tol:±0,6 Ohm; ±40 Ohm; ±580 Ohm) | L.SALAUN | LABORATOIRE DEVELOPPEMENT / FEP / FEP-031
CFEP0299 | FEP | Volumeter |  |  | Débit | Variable | - | PIUSI | F00408X00 | / | En service | 0/120 L (Tol:±1 %RV) | L.SALAUN | LABORATOIRE DEVELOPPEMENT / FEP / Canne vide-fut
CFEP0300 | FEP | Volumeter |  |  | Débit | Variable | - | PIUSI | F00408X00 | / | Sommeil | 0/120 L (Tol:±1 %RV) | L.SALAUN | LABORATOIRE DEVELOPPEMENT / FEP / Canne vide-fut
CFEP0301 | FEP | Volumeter |  |  | Débit | Variable | - | PIUSI | F00408X00 |  | En service | 0/120 L (Tol:±1 %RV) | L.SALAUN | LABORATOIRE DEVELOPPEMENT / EPE / CANNE VIDE FUT
CFEP0302 | FEP | Conditionner |  |  | Electrique | Variable | / |  |  |  | Non soumis à l'étalonnage | 0,5/4,5 V (Tol:±0,01% FS) | L.SALAUN | LABORATOIRE DEVELOPPEMENT / FEP / Armoire
CFEP0303 | FEP | Thermocouple |  |  | Température | Variable | TYPE K |  |  |  | Etalonnage/Vérification en cours | 0/+60 °C (Tol:±0,5 °C) | L.SALAUN | LABORATOIRE DEVELOPPEMENT / FEP / FEP 027 (station 1) ESSENCE
CFEP0304 | FEP | Thermocouple |  |  | Température | Variable | TYPE K |  |  |  | Etalonnage/Vérification en cours | 0/+60 °C (Tol:±0,5 °C) | L.SALAUN | LABORATOIRE DEVELOPPEMENT / FEP / FEP-028 (station 3)
CIVC0114 | IVC | Thermocouple |  |  | Température | Variable | TYPE K |  |  |  | Non soumis à l'étalonnage | -40/+100 °C (Tol:±2 °C) | D.GORGIEVSKI | IVC / IVC / APL - Gauging station
CIVC0115 | IVC | Thermocouple |  |  | Température | Variable | TYPE K |  |  |  | Non soumis à l'étalonnage | -40/+100 °C (Tol:±2 °C) | D.GORGIEVSKI | IVC / IVC / APL - Gauging station
CIVC0116 | IVC | Thermocouple |  |  | Température | Variable | TYPE K |  |  |  | Réformé | -40/+100 °C (Tol:±2 °C) | D.GORGIEVSKI | IVC / IVC / APL - Gauging station
CIVC0117 | IVC | Thermocouple |  |  | Température | Variable | TYPE K |  |  |  | Perdu | -40/+100 °C (Tol:±2 °C) | D.GORGIEVSKI | IVC / IVC / APL - Gauging station
CIVC0122 | IVC | Thermocouple |  |  | Température | Variable | K |  |  |  | Non soumis à l'étalonnage | approch device | D.GORGIEVSKI | IVC / IVC / IVC\SCR
CLMA0050 | LMA | Thermocouple |  |  | Température | Variable | TYPE K |  |  |  | Perdu | -40/+180 °C (Tol:±2 °C) | M.MERCIER | LABORATOIRE DEVELOPPEMENT / LMA / Armoire
CLMA0062 | LMA | Thermocouple |  |  | Température | Variable | TYPE K |  |  |  | Alerte Etalonnage/Vérification | -40/+180 °C (Tol:±2 °C) | M.MERCIER | LABORATOIRE DEVELOPPEMENT / LMA / Armoire
CMAG0405 | MAG | Pressure gauge |  |  | Pression | Variable | PRESSION RELATIVE |  |  | citec 879 204 | Sommeil |  | M.MERCIER | LABORATOIRE DEVELOPPEMENT / LMA
CMAG0406 | MAG | Scope meter |  |  | Electricité | Variable | - |  |  |  | Réformé | Réformé (Tol:Réformé) | J.GUEIB | LABORATOIRE DEVELOPPEMENT / MAG / Armoire 2 Moyen
CMAG0407 | MAG | Pressure gauge |  |  | Pression | Variable | PRESSION RELATIVE | SIKA |  | 151600257 | Réformé | Réformé (Tol:Réformé) | J.GUEIB | LABORATOIRE DEVELOPPEMENT / MAG / Armoire D (D3)
CMAG0408 | MAG | Pressure gauge | Pressure gauge |  | Pression | Variable | PRESSION RELATIVE | SIKA | EN 837-1 | 151600232 | En service | 0/10 bar (Tol:±40 mbar) | L.SALAUN | Armoire A-ATEX-01
CMAG0409 | MAG | Liquid flowmeter |  |  | Débit | Variable | LIQUIDE |  |  | B506559 | Réformé | 0 / 100L/h (Tol:±0,5% RV) | Y.SKOCZEK | LABORATOIRE DEVELOPPEMENT / MAG / Banc
CMAG0410 | MAG | Liquid flowmeter |  |  | Débit | Variable | LIQUIDE |  |  | B506558 | Réformé | 0 / 100L/h (Tol:±0,5% RV) | J.GUEIB | LABORATOIRE DEVELOPPEMENT / MAG / Banc
CMAG0411 | MAG | Pressure gauge |  |  | Pression | Variable | PRESSION RELATIVE |  |  | 8245 | Sommeil | 0/10 bar (Tol:±20 mbar) | M.MERCIER | LABORATOIRE DEVELOPPEMENT / MAG / MAG-002
CMAG0412 | MAG | Ruler |  |  | Dimensionnel | Variable | - | FACOM | / | / | En service | 0/1000 mm (Tol:±0,5 mm) | R.GRIMEAU | LABORATOIRE DEVELOPPEMENT / MET / Armoire Basse
CMAG0413 | MAG | Thermocouple |  |  | Température | Variable | TYPE K |  |  |  | Réformé | -40/+100 °C (Tol:±2 °C) | Y.SKOCZEK | LABORATOIRE DEVELOPPEMENT / SCR / A-SCR-01
CMAG0414 | MAG | Thermocouple |  |  | Température | Variable | TYPE K |  |  |  | Réformé | -40/+100 °C (Tol:±2 °C) | L.SALAUN | LABORATOIRE DEVELOPPEMENT / EPE / armoire
CMAG0415 | MAG | Thermocouple |  |  | Température | Variable | TYPE K |  |  |  | En service | -40/+100 °C (Tol:±2 °C) | L.SALAUN | LABORATOIRE DEVELOPPEMENT / EPE / A-ATEX-02
CMAG0416 | MAG | Thermocouple |  |  | Température | Variable | TYPE K |  |  |  | Perdu | Perdu (Tol:Perdu) | J.GUEIB | LABORATOIRE DEVELOPPEMENT / MAG / SALLE (ORVR)
CMAG0417 | MAG | Thermocouple |  |  | Température | Variable | TYPE K |  |  |  | Perdu | Perdu (Tol:Perdu) | J.GUEIB | LABORATOIRE DEVELOPPEMENT / MAG / ARMOIRE A (A4)
CMAG0418 | MAG | Thermocouple |  |  | Température | Variable | TYPE K |  |  |  | Perdu | Perdu (Tol:Perdu) | J.GUEIB | LABORATOIRE DEVELOPPEMENT / MAG / Armoire A (A4)
CMAG0419 | MAG | Thermocouple |  |  | Température | Variable | TYPE K |  |  |  | Perdu | -40/+100 °C (Tol:±2 °C) | L.SALAUN | LABORATOIRE DEVELOPPEMENT / EPE / A-ATEX-02
CMAG0420 | MAG | Thermocouple | Thermocouple [K] | Temperature sensor | Température | Variable | TYPE K |  |  |  | En service | -40/+100 °C (Tol:±2 °C) | L.SALAUN | Armoire A-ATEX-02
CMAG0421 | MAG | Thermocouple |  |  | Température | Variable | TYPE K |  |  |  | En service | -40/+100 °C (Tol:±2 °C) | L.SALAUN | LABORATOIRE DEVELOPPEMENT / EPE / A-ATEX-02
CMAG0422 | MAG | Thermocouple |  |  | Température | Variable | TYPE K |  |  |  | Réformé | Réformé (Tol:Réformé) | J.GUEIB | LABORATOIRE DEVELOPPEMENT / MAG / ARMOIRE A (A2)
CMAG0423 | MAG | Thermocouple |  |  | Température | Variable | TYPE K |  |  |  | Réformé | Réformé (Tol:Réformé) | J.GUEIB | LABORATOIRE DEVELOPPEMENT / MAG / ARMOIRE A (A9)
CMAG0424 | MAG | Thermocouple |  |  | Température | Variable | TYPE K |  |  |  | Perdu | -40/+100 °C (Tol:±2 °C) | L.SALAUN | LABORATOIRE DEVELOPPEMENT / EPE / A-ATEX-02
CMAG0425 | MAG | Thermocouple | Thermocouple [K] | Temperature sensor | Température | Variable | TYPE K |  |  |  | En service | -40/+100 °C (Tol:±2 °C) | L.SALAUN | Armoire A-ATEX-02
CMAG0426 | MAG | Thermocouple |  |  | Température | Variable | TYPE K |  |  |  | Perdu | -40/+100 °C (Tol:±2 °C) | J.GUEIB | LABORATOIRE DEVELOPPEMENT / MAG / Armoire A (A3)
CMAG0427 | MAG | needle dial gauges |  |  | Dimensionnel | Variable | / | Mitutoyo |  |  | Réformé | 0/50 mm (Tol:±0,01 mm) | R.GRIMEAU | LABORATOIRE DEVELOPPEMENT / MET / Armoire Basse
CMAG0428 | MAG | needle dial gauges |  |  | Dimensionnel | Variable | / | Mitutoyo |  |  | Réformé | 0/50 mm (Tol:±0,01 mm) | R.GRIMEAU | LABORATOIRE DEVELOPPEMENT / MET / Amoire BASSE
CMAG0429 | MAG | Dynamometer |  |  | Force | Variable | - |  |  | Q633203 | Réformé | 0/980 N (Tol:±0,2 N) | R.GRIMEAU | LABORATOIRE DEVELOPPEMENT / MET / Armoire Basse
CMAG0430 | MAG | Sole-Mate Tester |  |  | Divers | Divers | / | / |  | / | Non soumis à l'étalonnage | Approach device (Tol:Approach device) | J.GUEIB | LABORATOIRE DEVELOPPEMENT / MAG / Armoire
CMAG0431 | MAG | Pressure gauge |  |  | Pression | Variable | PRESSION RELATIVE |  |  | 8257 | Sommeil | 0/10 bar (Tol:±20 mbar) | J.GUEIB | LABORATOIRE DEVELOPPEMENT / MAG / MAG-002
CMAG0432 | MAG | Thermohygrometer |  |  | Humidité | Variable | - | TESTO | 608-h1 | 5606081 | Réformé | 10 at 50 °C (Tol:T°C : ±2 °C from 5 °C to 35 °C; HR % : ±2 % from 30 to 75 %) | R.GRIMEAU | LABORATOIRE DEVELOPPEMENT / MET / Armoire Basse
CMAG0433 | MAG | Multimeter |  |  | Electricité | Variable | ANALOGIQUE ET NUMERIQUE |  |  | 009-006794 | Réformé | 0/500 Ohm; 0/5 kOhm; 0/50 V DC; 0/500 mA DC (Tol:±0,1 Ohm; ±1 Ohm; ±20 mV; ±1 mA ) | J.GUEIB | LABORATOIRE DEVELOPPEMENT / MAG / P. BAUDET
CMAG0444 | MAG | Dynamometer |  |  | Force | Variable | - |  |  | Q634005 | Réformé | Perdu (Tol:Perdu) | K.TALEB | LABORATOIRE DEVELOPPEMENT / MET / Armoire Base
CMAG0445 | MAG | Thermocouple |  |  | Température | Variable | TYPE K |  |  |  | Perdu | -40/+100 °C (Tol:±2 °C) | Y.SKOCZEK | LABORATOIRE DEVELOPPEMENT / SCR / A-SCR-01
CMAG0446 | MAG | Thermocouple |  |  | Température | Variable | TYPE K |  |  |  | Réformé | Réformé (Tol:Réformé) | J.GUEIB | LABORATOIRE DEVELOPPEMENT / MAG / ARMOIRE A (A6)
CMAG0447 | MAG | Thermocouple |  |  | Température | Variable | TYPE K |  |  |  | Réformé | Réformé (Tol:Réformé) | J.GUEIB | LABORATOIRE DEVELOPPEMENT / MAG / ARMOIRE A (A6)
CMAG0448 | MAG | Thermocouple |  |  | Température | Variable | TYPE K |  |  |  | Perdu | -40/+100 °C (Tol:±2 °C) | Y.SKOCZEK | LABORATOIRE DEVELOPPEMENT / SCR / A-SCR-01
CMAG0449 | MAG | Thermocouple |  |  | Température | Variable | TYPE K |  |  |  | Réformé | Perdu (Tol:Perdu) | J.GUEIB | LABORATOIRE DEVELOPPEMENT / MAG / Armoire A (A7)
CMAG0450 | MAG | Thermocouple | Thermocouple [K] | Temperature sensor | Température | Variable | TYPE K |  |  |  | En service | -40/+100 °C (Tol:±2 °C) | L.SALAUN | Armoire A-ATEX-02
CMAG0451 | MAG | Thermocouple |  |  | Température | Variable | TYPE K |  |  |  | En service | -40/+100 °C (Tol:±2 °C) | L.SALAUN | LABORATOIRE DEVELOPPEMENT / EPE / A-ATEX-02
CMAG0452 | MAG | Pyromètre infrarouge |  |  | Température | Variable | - |  |  |  | Non soumis à l'étalonnage | 35/+350 °C (Tol:±3 °C) | Y.SKOCZEK | LABORATOIRE DEVELOPPEMENT / SCR / Armoire
CMAG0453 | MAG | Torquemeter |  |  | Couple | Variable | - | GEDORE | 8612-012 | 49740 | En service | 0,2/+12 Nm (Tol:± 1%) | K.TALEB | METROLOGIE / QUA / Zone calibration
CMAG0454 | MAG | Pressure gauge |  |  | Pression | Variable | PRESSION ABSOLUE | EIRELEC |  |  | Sommeil | 0/+2000 mbarA (Tol:± 10 mbar) | L.SALAUN | LABORATOIRE DEVELOPPEMENT / EPE / A-ATEX-01
CMAG0455 | MAG | Pressure gauge |  |  | Pression | Variable | PRESSION ABSOLUE | EIRELEC |  | 49071093 | Sommeil | 0/2000 mbar A (Tol:±10 mbar) | L.SALAUN | LABORATOIRE DEVELOPPEMENT / EPE / A-ATEX-01
CMAG0456 | MAG | Megohmmeter | Megohmmeter |  | Electricité | Variable | - | AOIP | RL2200 | R000923 60 C1 | En service | 0/1000 MOhm;0/10000 MOhm;0/500 VDC (Tol:±3 %RV) | L.SALAUN | Armoire A-ATEX-01
CMAG0457 | MAG | Torque wrench | Torque wrench |  | Couple | Variable | REGLABLE | FACOM | S.305DA | A070422 | En service | 20/100 Nm (Tol:±4 %) | R.GRIMEAU | A-MET-01
CMAG0458 | MAG | Torque wrench |  |  | Couple | Variable | REGLABLE |  |  |  | Réformé | Réformé (Tol:Réformé) | J.GUEIB | LABORATOIRE DEVELOPPEMENT / MAG
CMAG0459 | MAG | Torque wrench | Torque wrench |  | Couple | Variable | REGLABLE | FACOM | R.306-25D | D064588 | En service | 5/25 Nm (Tol:±4 %RV) | R.GRIMEAU | A-MET-01
CMAG0460 | MAG | X channel data logger |  |  | Electricité | Variable | - | Graphtec | Midi logger GL240 |  | En service | -40/+100°C; 0/20mV; 0/50mV; 0/100mV; 0/200mV; 0/500mV; 0/1V; 0/2V; 0/5V; 0/10V; 1/5V; 4/20mA (Tol:±1 °C; ±0,1 %FS; ±0,4 %RV) | L.SALAUN | LABORATOIRE DEVELOPPEMENT / EPE / A-ATEX-02
CMAG0461 | MAG | Pressure gauge | Pressure gauge |  | Pression | Variable | PRESSION RELATIVE | UEI | EM201B | 49150188 | En service | -150/+150 mbar (Tol:±1 mbar) | L.SALAUN | Armoire A-ATEX-01
CMAG0462 | MAG | Pressure sensor |  |  | Pression | Variable | - | KELLER |  | 244110.0331 | En service | 0/300 mbar (Tol:±2 mbar) | L.SALAUN | LABORATOIRE DEVELOPPEMENT / EPE / MAG-001 (Banc perte de charge mobile)
CMAG0463 | MAG | Stabilized power supply | Stabilized power supply | Power supply | Electricité | Variable | - | ELC | AL781NX | 00/08054 | Non soumis à l'étalonnage | 0/20 V;0/38 A (Tol:Approach device) | Y.SKOCZEK | Armoire A-SCR-06 | [6 empty] | 2023-01-11
CMAG0464 | MAG | Thickness gauge |  |  | Dimensionnel | Variable | - |  |  |  | En service | 0/100 mm (Tol:±4 µm) | R.GRIMEAU | LABORATOIRE DEVELOPPEMENT / MET / Armoire Base
CMAG0465 | MAG | Thickness gauge |  |  | Dimensionnel | Variable | - |  |  |  | En service | 0/100 mm (Tol:±4 µm) | L.SALAUN | LABORATOIRE DEVELOPPEMENT / EPE / R-ATEX-01 (P. Baudet)
CMAG0466 | MAG | Thickness gauge |  |  | Dimensionnel | Variable | - |  |  |  | En service | 0/100 mm (Tol:±4 µm) | L.SALAUN | LABORATOIRE DEVELOPPEMENT / EPE / R-ATEX-06 (A. Lamart)
CMAG0467 | MAG | Thickness gauge |  |  | Dimensionnel | Variable | - |  |  |  | En service | 0/100 mm (Tol:±4 µm) | L.SALAUN | LABORATOIRE DEVELOPPEMENT / EPE / R-ATEX-02 (T. Varin)
CMAG0468 | MAG | Thickness gauge |  |  | Dimensionnel | Variable | - |  |  |  | En service | 0/100 mm (Tol:±4 µm) | L.SALAUN | LABORATOIRE DEVELOPPEMENT / EPE / R-ATEX-05 (M. Nazih)
CMAG0469 | MAG | Nozzle gauge | Nozzle gauge |  | / | / | / |  |  |  | Non soumis à l'étalonnage | Approach device (Tol:Approach device) | R.GRIMEAU | A-MET-01
CMAG0470 | MAG | needle dial gauges |  |  | Dimensionnel | Variable | / | Mitutoyo |  |  | Réformé | 0/50 mm (Tol:±0,01 mm) | R.GRIMEAU | LABORATOIRE DEVELOPPEMENT / MET / Armoire Base
CMAG0471 | MAG | Stabilized power supply |  |  | Electricité | Variable | / | / |  | / | Non soumis à l'étalonnage | 12V/25A (Tol:Approach device) | J.GUEIB | LABORATOIRE DEVELOPPEMENT / MAG / R. GRIMEAU
CMAG0472 | MAG | Stabilized power supply |  |  | Electricité | Variable | / | / |  | / | Non soumis à l'étalonnage | Approach device (Tol:Approach device) | R.GRIMEAU | LABORATOIRE DEVELOPPEMENT / MET / Armoire
CMAG0473 | MAG | Stabilized power supply |  |  | Electricité | Variable | / | / |  | / | Non soumis à l'étalonnage | Approach device (Tol:Approach device) | J.GUEIB | LABORATOIRE DEVELOPPEMENT / MAG / R. GRIMEAU
CMAG0474 | MAG | Stabilized power supply |  |  | Electricité | Variable | / | / |  | / | Non soumis à l'étalonnage | Approach device (Tol:Approach device) | J.GUEIB | LABORATOIRE DEVELOPPEMENT / MAG / Armoire moyen
CMAG0475 | MAG | Stabilized power supply |  |  | Electricité | Variable | - |  |  |  | Non soumis à l'étalonnage | Approach device (Tol:Approach device) | R.GRIMEAU | LABORATOIRE DEVELOPPEMENT / MET / Armoire Basse
CMAG0476 | MAG | Stabilized power supply | Stabilized power supply | Power supply | Electricité | Variable | / | ELC Annecy france | ALF1225 | F/00480 | Non soumis à l'étalonnage | 0 / 12 V (Tol:Approach device) | R.GRIMEAU | LABORATOIRE DEVELOPPEMENT / MET / Armoire
CMAG0477 | MAG | Stabilized power supply |  |  | Electricité | Variable | / | / |  | / | Non soumis à l'étalonnage | Approach device (Tol:Approach device) | L.SALAUN | LABORATOIRE DEVELOPPEMENT / EPE / FEP-020 SIMTEC 20 HZ
CMAG0478 | MAG | Stabilized power supply |  |  | Electricité | Variable | / | / |  | / | Non soumis à l'étalonnage | Approach device (Tol:Approach device) | J.GUEIB | LABORATOIRE DEVELOPPEMENT / MAG / Armoire
CMAG0479 | MAG | Stabilized power supply | Stabilized power supply | Power supply | Electricité | Variable | - | HQ POWER | PS3010 |  | Non soumis à l'étalonnage | 0/20 V;0/38 A (Tol:Approach device) | Y.SKOCZEK | Armoire A-SCR-06 | [6 empty] | 2023-01-11
CMAG0480 | MAG | Stabilized power supply |  |  | Electricité | Variable | / | / |  | / | Non soumis à l'étalonnage | Approach device (Tol:Approach device) | J.GUEIB | LABORATOIRE DEVELOPPEMENT / MAG / Armoire
CMAG0481 | MAG | Stabilized power supply | Stabilized power supply | Power supply | Electricité | Variable | / | elc | ALF1225 | L/01305 | Non soumis à l'étalonnage | Approach device (Tol:Approach device) | L.SALAUN | Armoire A-ATEX-02
CMAG0482 | MAG | Stabilized power supply |  |  | Electricité | Variable | / | / |  | / | Non soumis à l'étalonnage | Approach device (Tol:Approach device) | J.GUEIB | LABORATOIRE DEVELOPPEMENT / MAG / Armoire
CMAG0483 | MAG | Resistor |  |  | Electrique | Variable | - |  | CENTRAD DR07 | m/06475 | Réformé | Réformé (Tol:Réformé) | J.GUEIB | LABORATOIRE DEVELOPPEMENT / MAG / Armoire
CMAG0484 | MAG | Lever comparator | Lever comparator |  | Dimensionnel | Variable | - |  |  |  | Réformé | 0/50 mm (Tol:±0,01 mm) | J.GUEIB | A-MET-01
CMAG0485 | MAG | Lever comparator |  |  | Dimensionnel | Variable | - |  |  |  | Réformé | 0/50 mm (Tol:±0,01 mm) | R.GRIMEAU | LABORATOIRE DEVELOPPEMENT / MET / Armoire Base
CMAG0486 | MAG | Flowmeter |  |  | Débit | Variable | - |  |  | 303523 | En service | 0/6 ln/min (Tol:±1% FS) | L.SALAUN | LABORATOIRE DEVELOPPEMENT / EPE / MAG-001 (Banc perte de charge mobile)
CMAG0487 | MAG | Pressure gauge | Pressure gauge |  | Pression | Variable | PRESSION RELATIVE | SIKA | EN 837-1 | 151701551 | En service | -1/+3 bar (Tol:±1 %RV) | L.SALAUN | Armoire A-ATEX-01
CMAG0488 | MAG | Pressure gauge |  |  | Pression | Variable | PRESSION RELATIVE |  |  | 170303002 | En service | -1/+3 bar (Tol:±1 %RV) | L.SALAUN | LABORATOIRE DEVELOPPEMENT / EPE / A-ATEX-01
CMET0058 | MET | Torque wrench |  |  | Couple | Variable | REGLABLE | Facom | E306.30D | V120053 | En service | 1,5/30 Nm (Tol:±4 %RV) | R.GRIMEAU | LABORATOIRE DEVELOPPEMENT / MET / O.ROUTIER
CMET0059 | MET | Thermocouple |  |  | Température | Variable | TYPE K |  |  |  | Réformé | 0/+180 °C (Tol:±2 °C) | R.GRIMEAU | LABORATOIRE DEVELOPPEMENT / MET / R. GRIMEAU
CMET0060 | MET | Thermocouple |  |  | Température | Variable | TYPE K |  |  |  | Réformé | 0/+180 °C (Tol:±2 °C) | R.GRIMEAU | LABORATOIRE DEVELOPPEMENT / MET / R. GRIMEAU
CMET0061 | MET | Thermocouple |  |  | Température | Variable | TYPE K |  |  |  | Réformé | 0/+180 °C (Tol:±2 °C) | R.GRIMEAU | LABORATOIRE DEVELOPPEMENT / MET / R. GRIMEAU
CMET0062 | MET | Thermocouple |  |  | Température | Variable | TYPE K |  |  |  | Réformé | 0/+180 °C (Tol:±2 °C) | R.GRIMEAU | LABORATOIRE DEVELOPPEMENT / MET / R. GRIMEAU
CMET0063 | MET | Thermocouple |  |  | Température | Variable | TYPE K |  |  |  | Réformé | 0/+180 °C (Tol:±2 °C) | R.GRIMEAU | LABORATOIRE DEVELOPPEMENT / MET / R. GRIMEAU
CMET0064 | MET | Thermocouple |  |  | Température | Variable | TYPE K |  |  |  | Réformé | 0/+180 °C (Tol:±2 °C) | R.GRIMEAU | LABORATOIRE DEVELOPPEMENT / MET / R. GRIMEAU
CMET0065 | MET | Thermocouple |  |  | Température | Variable | TYPE K |  |  |  | Réformé | 0/+180 °C (Tol:±2 °C) | R.GRIMEAU | LABORATOIRE DEVELOPPEMENT / MET / R. GRIMEAU
CMET0066 | MET | Thermocouple |  |  | Température | Variable | TYPE K |  |  |  | Réformé | 0/+180 °C (Tol:±2 °C) | R.GRIMEAU | LABORATOIRE DEVELOPPEMENT / MET / R. GRIMEAU
CMET0067 | MET | Thermocouple |  |  | Température | Variable | TYPE K |  |  |  | Réformé | 0/+180 °C (Tol:±2 °C) | R.GRIMEAU | LABORATOIRE DEVELOPPEMENT / MET / R. GRIMEAU
CMET0068 | MET | Thermocouple |  |  | Température | Variable | TYPE K |  |  |  | Réformé | 0/+180 °C (Tol:±2 °C) | R.GRIMEAU | LABORATOIRE DEVELOPPEMENT / MET / R. GRIMEAU
CMET0069 | MET | Thermocouple |  |  | Température | Variable | TYPE K |  |  |  | Réformé | 0/+180 °C (Tol:±2 °C) | R.GRIMEAU | LABORATOIRE DEVELOPPEMENT / MET / R. GRIMEAU
CMET0070 | MET | Thermocouple |  |  | Température | Variable | TYPE K |  |  |  | Réformé | 0/+180 °C (Tol:±2 °C) | R.GRIMEAU | LABORATOIRE DEVELOPPEMENT / MET / R. GRIMEAU
CMET0071 | MET | Thermocouple |  |  | Température | Variable | TYPE K |  |  |  | Réformé | 0/+180 °C (Tol:±2 °C) | R.GRIMEAU | LABORATOIRE DEVELOPPEMENT / MET / R. GRIMEAU
CMET0072 | MET | Thermocouple |  |  | Température | Variable | TYPE K |  |  |  | Réformé | 0/+180 °C (Tol:±2 °C) | R.GRIMEAU | LABORATOIRE DEVELOPPEMENT / MET / R. GRIMEAU
CMET0073 | MET | Thermocouple |  |  | Température | Variable | TYPE K |  |  |  | Réformé | 0/+180 °C (Tol:±2 °C) | R.GRIMEAU | LABORATOIRE DEVELOPPEMENT / MET / R. GRIMEAU
CMET0074 | MET | Thermocouple |  |  | Température | Variable | TYPE K |  |  |  | Réformé | 0/+180 °C (Tol:±2 °C) | R.GRIMEAU | LABORATOIRE DEVELOPPEMENT / MET / R. GRIMEAU
CMET0075 | MET | Thermocouple |  |  | Température | Variable | TYPE K |  |  |  | Réformé | 0/+180 °C (Tol:±2 °C) | R.GRIMEAU | LABORATOIRE DEVELOPPEMENT / MET / R. GRIMEAU
CMET0076 | MET | Thermocouple |  |  | Température | Variable | TYPE K |  |  |  | Réformé | 0/+180 °C (Tol:±2 °C) | R.GRIMEAU | LABORATOIRE DEVELOPPEMENT / MET / R. GRIMEAU
CMET0077 | MET | Thermocouple |  |  | Température | Variable | TYPE K |  |  |  | Réformé | 0/+180 °C (Tol:±2 °C) | R.GRIMEAU | LABORATOIRE DEVELOPPEMENT / MET / R. GRIMEAU
CMET0078 | MET | Thermocouple |  |  | Température | Variable | TYPE K |  |  |  | Réformé | 0/+180 °C (Tol:±2 °C) | R.GRIMEAU | LABORATOIRE DEVELOPPEMENT / MET / R. GRIMEAU
CMET0079 | MET | Thermocouple |  |  | Température | Variable | TYPE K |  |  |  | Réformé | 0/+180 °C (Tol:±2 °C) | R.GRIMEAU | LABORATOIRE DEVELOPPEMENT / MET / R. GRIMEAU
CMET0080 | MET | Thermocouple |  |  | Température | Variable | TYPE K |  |  |  | Réformé | 0/+180 °C (Tol:±2 °C) | R.GRIMEAU | LABORATOIRE DEVELOPPEMENT / MET / R. GRIMEAU
CMET0081 | MET | Thermocouple |  |  | Température | Variable | TYPE K |  |  |  | Réformé | 0/+180 °C (Tol:±2 °C) | R.GRIMEAU | LABORATOIRE DEVELOPPEMENT / MET / R. GRIMEAU
CMET0082 | MET | Thermocouple |  |  | Température | Variable | TYPE K |  |  |  | Réformé | 0/+180 °C (Tol:±2 °C) | R.GRIMEAU | LABORATOIRE DEVELOPPEMENT / MET / R. GRIMEAU
CMET0083 | MET | Thermocouple |  |  | Température | Variable | TYPE K |  |  |  | Réformé | 0/+180 °C (Tol:±2 °C) | R.GRIMEAU | LABORATOIRE DEVELOPPEMENT / MET / R. GRIMEAU
CMET0084 | MET | Thermocouple |  |  | Température | Variable | TYPE K |  |  |  | Réformé | 0/+180 °C (Tol:±2 °C) | R.GRIMEAU | LABORATOIRE DEVELOPPEMENT / MET / R. GRIMEAU
CMET0085 | MET | Thermocouple |  |  | Température | Variable | TYPE K |  |  |  | Réformé | 0/+180 °C (Tol:±2 °C) | R.GRIMEAU | LABORATOIRE DEVELOPPEMENT / MET / R. GRIMEAU
CMET0086 | MET | Thermocouple |  |  | Température | Variable | TYPE K |  |  |  | Réformé | 0/+180 °C (Tol:±2 °C) | R.GRIMEAU | LABORATOIRE DEVELOPPEMENT / MET / R. GRIMEAU
CMET0087 | MET | Thermocouple |  |  | Température | Variable | TYPE K |  |  |  | Réformé | 0/+180 °C (Tol:±2 °C) | R.GRIMEAU | LABORATOIRE DEVELOPPEMENT / MET / R. GRIMEAU
CMET0088 | MET | Thermocouple |  |  | Température | Variable | TYPE K |  |  |  | Réformé | 0/+180 °C (Tol:±2 °C) | R.GRIMEAU | LABORATOIRE DEVELOPPEMENT / MET / R. GRIMEAU
CMET0089 | MET | Thermocouple |  |  | Température | Variable | TYPE K |  |  |  | Réformé | 0/+180 °C (Tol:±2 °C) | R.GRIMEAU | LABORATOIRE DEVELOPPEMENT / MET / R. GRIMEAU
CMET0090 | MET | Thermocouple |  |  | Température | Variable | TYPE K |  |  |  | Réformé | 0/+180 °C (Tol:±2 °C) | R.GRIMEAU | LABORATOIRE DEVELOPPEMENT / MET / R. GRIMEAU
CMET0091 | MET | Thermocouple |  |  | Température | Variable | TYPE K |  |  |  | Réformé | 0/+180 °C (Tol:±2 °C) | R.GRIMEAU | LABORATOIRE DEVELOPPEMENT / MET / R. GRIMEAU
CMET0092 | MET | Thermocouple |  |  | Température | Variable | TYPE K |  |  |  | Réformé | 0/+180 °C (Tol:±2 °C) | R.GRIMEAU | LABORATOIRE DEVELOPPEMENT / MET / R. GRIMEAU
CMET0093 | MET | Thermocouple |  |  | Température | Variable | TYPE K |  |  |  | Réformé | 0/+180 °C (Tol:±2 °C) | R.GRIMEAU | LABORATOIRE DEVELOPPEMENT / MET / R. GRIMEAU
CMET0094 | MET | Vacuum regulator |  |  | / | / | / | smc | SERIE ITV 2090 | ITV2090-31F2CL5 | Non soumis à l'étalonnage | -800 mbar / -13 mbar (Tol: ±2 N) | R.GRIMEAU | LABORATOIRE DEVELOPPEMENT / MET / R. GRIMEAU
CMET0095 | MET | Vacuum regulator |  |  | / | / | / | smc | SERIE ITV 2090 | ITV2090-31F2CL5 | Non soumis à l'étalonnage | -800 mbar / -13 mbar (Tol: approch device) | R.GRIMEAU | LABORATOIRE DEVELOPPEMENT / MET / R. GRIMEAU
CSCR0004 | SCR | Thermocouple |  |  | Température | Variable | - |  |  |  | Perdu | Perdu (Tol:Perdu) | Y.SKOCZEK | LABORATOIRE DEVELOPPEMENT / SCR / A-SCR-01
CSCR0021 | SCR | Thermocouple | Thermocouple [K] | Temperature sensor | Température | Variable | TYPE K |  |  |  | Réformé | -40/+100 °C (Tol:±2 °C) | SKOCZEK Yoann<v>NDIAYE Abdoulaye | Armoire A-SCR-01 | SKOCZEK\CSCR0021.JPG
CSCR0022 | SCR | Thermocouple | Thermocouple [K] | Temperature sensor | Température | Variable | TYPE K |  |  |  | Réformé | -50/+200 °C (Tol:±2 °C) | Y.SKOCZEK | LABORATOIRE DEVELOPPEMENT / SCR / A-SCR-01
CSCR0023 | SCR | Thermocouple | Thermocouple [K] | Temperature sensor | Température | Variable | TYPE K |  |  |  | Perdu | Perdu (Tol:Perdu) | Y.SKOCZEK | LABORATOIRE DEVELOPPEMENT / SCR / A-SCR-01
CSCR0031 | SCR | Thermocouple | Thermocouple [K] | Temperature sensor | Température | Variable | TYPE K |  |  |  | Perdu | Perdu (Tol:Perdu) | Y.SKOCZEK | LABORATOIRE DEVELOPPEMENT / SCR / A-SCR-01
CSCR0032 | SCR | Thermocouple | Thermocouple [K] | Temperature sensor | Température | Variable | TYPE K |  |  |  | Réformé | -50/+200 °C (Tol:±2 °C) | Y.SKOCZEK | LABORATOIRE DEVELOPPEMENT / SCR / A-SCR-01
CSCR0035 | SCR | Thermocouple | Thermocouple [K] | Temperature sensor | Température | Variable | TYPE K |  |  |  | Non soumis à l'étalonnage | -40/+100 °C (Tol:Approach device) | Y.SKOCZEK | LABORATOIRE DEVELOPPEMENT / SCR / A-SCR-01
CSCR0037 | SCR | Thermocouple | Thermocouple [K] | Temperature sensor | Température | Variable | TYPE K |  |  |  | Réformé | -40/+100 °C (Tol:±2 °C) | Y.SKOCZEK | LABORATOIRE DEVELOPPEMENT / SCR / A-SCR-01
CSCR0040 | SCR | Thermocouple | Thermocouple [K] | Temperature sensor | Température | Variable | TYPE K |  |  |  | Perdu | Perdu (Tol:Perdu) | Y.SKOCZEK | LABORATOIRE DEVELOPPEMENT / SCR / A-SCR-01
CSCR0041 | SCR | Thermocouple | Thermocouple [K] | Temperature sensor | Température | Variable | TYPE K |  |  |  | Perdu | Perdu (Tol:Perdu) | Y.SKOCZEK | LABORATOIRE DEVELOPPEMENT / SCR / A-SCR-01
CSCR0046 | SCR | Thermocouple | Thermocouple [K] | Temperature sensor | Température | Variable | TYPE K |  |  |  | Réformé | réformé (Tol:±2 °C) | Y.SKOCZEK | LABORATOIRE DEVELOPPEMENT / SCR / Banc ADM
CSCR0047 | SCR | Thermocouple | Thermocouple [K] | Temperature sensor | Température | Variable | TYPE K |  |  |  | Perdu | Perdu (Tol:Perdu) | Y.SKOCZEK | LABORATOIRE DEVELOPPEMENT / SCR / A-SCR-01
CSCR0050 | SCR | Thermocouple | Thermocouple [K] | Temperature sensor | Température | Variable | TYPE K |  |  |  | Perdu | Perdu (Tol:Perdu) | Y.SKOCZEK | LABORATOIRE DEVELOPPEMENT / SCR / A-SCR-01
CSCR0052 | SCR | Thermocouple | Thermocouple [K] | Temperature sensor | Température | Variable | TYPE K |  |  |  | Perdu | Perdu (Tol:Perdu) | Y.SKOCZEK | LABORATOIRE DEVELOPPEMENT / SCR / A-SCR-01
CSCR0053 | SCR | Thermocouple | Thermocouple [K] | Temperature sensor | Température | Variable | TYPE K |  |  |  | Réformé | Réformé (Tol:Réformé) | Y.SKOCZEK | LABORATOIRE DEVELOPPEMENT / SCR / A-SCR-01
CSCR0054 | SCR | Thermocouple | Thermocouple [K] | Temperature sensor | Température | Variable | TYPE K |  |  |  | Réformé | Réformé (Tol:Réformé) | Y.SKOCZEK | LABORATOIRE DEVELOPPEMENT / SCR / A-SCR-01
CSCR0055 | SCR | Thermocouple | Thermocouple [K] | Temperature sensor | Température | Variable | TYPE K |  |  |  | Perdu | Perdu (Tol:Perdu) | Y.SKOCZEK | LABORATOIRE DEVELOPPEMENT / SCR / A-SCR-01
CSCR0056 | SCR | Thermocouple | Thermocouple [K] | Temperature sensor | Température | Variable | TYPE K |  |  |  | Réformé | Réformé (Tol:Réformé) | Y.SKOCZEK | LABORATOIRE DEVELOPPEMENT / SCR / A-SCR-01
CSCR0057 | SCR | Thermocouple | Thermocouple [K] | Temperature sensor | Température | Variable | TYPE K |  |  |  | Réformé | Réformé (Tol:Réformé) | Y.SKOCZEK | LABORATOIRE DEVELOPPEMENT / SCR / A-SCR-01
CSCR0071 | SCR | Thermocouple | Thermocouple [K] | Temperature sensor | Température | Variable | TYPE K |  |  |  | Réformé | -40/+100 °C (Tol:±2 °C) | Y.SKOCZEK | LABORATOIRE DEVELOPPEMENT / SCR / A-SCR-01
CSCR0077 | SCR | Thermocouple | Thermocouple [K] | Temperature sensor | Température | Variable | TYPE K |  |  |  | Réformé | Réformé (Tol:Réformé) | Y.SKOCZEK | LABORATOIRE DEVELOPPEMENT / SCR / A-SCR-01
CSCR0078 | SCR | Thermocouple | Thermocouple [K] | Temperature sensor | Température | Variable | TYPE K |  |  |  | Perdu | Perdu (Tol:Perdu) | Y.SKOCZEK | LABORATOIRE DEVELOPPEMENT / SCR / A-SCR-01
CSCR0080 | SCR | Thermocouple | Thermocouple [K] | Temperature sensor | Température | Variable | TYPE K |  |  |  | Perdu | Perdu (Tol:Perdu) | Y.SKOCZEK | LABORATOIRE DEVELOPPEMENT / SCR / A-SCR-01
CSCR0084 | SCR | Thermocouple | Thermocouple [K] | Temperature sensor | Température | Variable | TYPE K |  |  |  | Perdu | Perdu (Tol:Perdu) | Y.SKOCZEK | LABORATOIRE DEVELOPPEMENT / SCR / A-SCR-01
CSCR0085 | SCR | Thermocouple | Thermocouple [K] | Temperature sensor | Température | Variable | TYPE K |  |  |  | Perdu | Perdu (Tol:Perdu) | Y.SKOCZEK | LABORATOIRE DEVELOPPEMENT / SCR / A-SCR-01
CSCR0086 | SCR | Thermocouple | Thermocouple [K] | Temperature sensor | Température | Variable | TYPE K |  |  |  | Réformé | Réformé (Tol:Réformé) | Y.SKOCZEK | LABORATOIRE DEVELOPPEMENT / SCR / A-SCR-01
CSCR0087 | SCR | Thermocouple | Thermocouple [K] | Temperature sensor | Température | Variable | TYPE K |  |  |  | En service | -40/+100 °C (Tol:±2 °C) | Y.SKOCZEK | LABORATOIRE DEVELOPPEMENT / SCR / A-SCR-01
CSCR0089 | SCR | Thermocouple | Thermocouple [K] | Temperature sensor | Température | Variable | TYPE K |  |  |  | Réformé | -50/+200 °C (Tol:±2 °C) | Y.SKOCZEK | LABORATOIRE DEVELOPPEMENT / SCR / A-SCR-01
CSCR0090 | SCR | Thermocouple | Thermocouple [K] | Temperature sensor | Température | Variable | TYPE K |  |  |  | Réformé | -40/+100 °C (Tol:±2 °C) | Y.SKOCZEK | LABORATOIRE DEVELOPPEMENT / SCR / A-SCR-01
CSCR0098 | SCR | Thermocouple | Thermocouple [K] | Temperature sensor | Température | Variable | TYPE K |  |  |  | Perdu | Perdu (Tol:Perdu) | Y.SKOCZEK | LABORATOIRE DEVELOPPEMENT / SCR / A-SCR-01
CSCR0099 | SCR | Thermocouple | Thermocouple [K] | Temperature sensor | Température | Variable | TYPE K |  |  |  | Réformé | -40/+100 °C (Tol:±2 °C) | Y.SKOCZEK | LABORATOIRE DEVELOPPEMENT / SCR / A-SCR-01
CSCR0101 | SCR | Thermocouple | Thermocouple [K] | Temperature sensor | Température | Variable | TYPE K |  |  |  | Perdu | Perdu (Tol:Perdu) | Y.SKOCZEK | LABORATOIRE DEVELOPPEMENT / SCR / A-SCR-01
CSCR0103 | SCR | Thermocouple | Thermocouple [K] | Temperature sensor | Température | Variable | TYPE K |  |  |  | Perdu | Perdu (Tol:Perdu) | Y.SKOCZEK | LABORATOIRE DEVELOPPEMENT / SCR / A-SCR-01
CSCR0106 | SCR | Thermocouple | Thermocouple [K] | Temperature sensor | Température | Variable | TYPE K |  |  |  | Réformé | Réformé (Tol:Réformé) | Y.SKOCZEK | LABORATOIRE DEVELOPPEMENT / SCR / A-SCR-01
CSCR0108 | SCR | Thermocouple | Thermocouple [K] | Temperature sensor | Température | Variable | TYPE K |  |  |  | Réformé | Réformé (Tol:Réformé) | Y.SKOCZEK | LABORATOIRE DEVELOPPEMENT / SCR / A-SCR-01
CSCR0111 | SCR | Thermocouple | Thermocouple [K] | Temperature sensor | Température | Variable | TYPE K |  |  |  | Perdu | Perdu (Tol:Perdu) | Y.SKOCZEK | LABORATOIRE DEVELOPPEMENT / SCR / A-SCR-01
CSCR0113 | SCR | Thermocouple | Thermocouple [K] | Temperature sensor | Température | Variable | TYPE K |  |  |  | Perdu | Perdu (Tol:Perdu) | Y.SKOCZEK | LABORATOIRE DEVELOPPEMENT / SCR / A-SCR-01
CSCR0114 | SCR | Thermocouple | Thermocouple [K] | Temperature sensor | Température | Variable | TYPE K |  |  |  | Perdu | Perdu (Tol:Perdu) | Y.SKOCZEK | LABORATOIRE DEVELOPPEMENT / SCR / A-SCR-01
CSCR0115 | SCR | Thermocouple | Thermocouple [K] | Temperature sensor | Température | Variable | TYPE K |  |  |  | Réformé | Réformé (Tol:Réformé) | Y.SKOCZEK | LABORATOIRE DEVELOPPEMENT / SCR / A-SCR-01
CSCR0198 | SCR | Thermocouple | Thermocouple [K] | Temperature sensor | Température | Variable | TYPE K |  |  |  | Perdu | Perdu (Tol:Perdu) | Y.SKOCZEK | LABORATOIRE DEVELOPPEMENT / SCR / A-SCR-01
CSCR0244 | SCR | Thermocouple | Thermocouple [K] | Temperature sensor | Température | Variable | TYPE K |  |  |  | Réformé | Réformé (Tol:Réformé) | Y.SKOCZEK | LABORATOIRE DEVELOPPEMENT / SCR / A-SCR-01
CSCR0245 | SCR | Thermocouple | Thermocouple [K] | Temperature sensor | Température | Variable | TYPE K |  |  |  | Perdu | Perdu (Tol:Perdu) | Y.SKOCZEK | LABORATOIRE DEVELOPPEMENT / SCR / A-SCR-01
CSCR0246 | SCR | Thermocouple | Thermocouple [K] | Temperature sensor | Température | Variable | TYPE K |  |  |  | Réformé | Réformé (Tol:Réformé) | Y.SKOCZEK | LABORATOIRE DEVELOPPEMENT / SCR / A-SCR-01
CSCR0247 | SCR | Thermocouple | Thermocouple [K] | Temperature sensor | Température | Variable | TYPE K |  |  |  | Réformé | -40/+100 °C (Tol:±2 °C) | Y.SKOCZEK | LABORATOIRE DEVELOPPEMENT / SCR / A-SCR-01
CSCR0249 | SCR | Thermocouple | Thermocouple [K] | Temperature sensor | Température | Variable | TYPE K |  |  |  | Perdu | Perdu (Tol:Perdu) | Y.SKOCZEK | LABORATOIRE DEVELOPPEMENT / SCR / A-SCR-01
CSCR0250 | SCR | Thermocouple | Thermocouple [K] | Temperature sensor | Température | Variable | TYPE K |  |  |  | Réformé | -40/+100 °C (Tol:±2 °C) | Y.SKOCZEK | LABORATOIRE DEVELOPPEMENT / SCR / A-SCR-01
CSCR0252 | SCR | Thermocouple | Thermocouple [K] | Temperature sensor | Température | Variable | TYPE K |  |  |  | Perdu | Perdu (Tol:Perdu) | Y.SKOCZEK | Armoire A-SCR-05
CSCR0254 | SCR | Thermocouple | Thermocouple [K] | Temperature sensor | Température | Variable | TYPE K |  |  |  | Perdu | -40/+100 °C (Tol:±2 °C) | Y.SKOCZEK | LABORATOIRE DEVELOPPEMENT / SCR / A-SCR-01
CSCR0255 | SCR | Thermocouple | Thermocouple [K] | Temperature sensor | Température | Variable | TYPE K |  |  |  | Perdu | Perdu (Tol:Perdu) | Y.SKOCZEK | LABORATOIRE DEVELOPPEMENT / SCR / A-SCR-01
CSCR0256 | SCR | Thermocouple | Thermocouple [K] | Temperature sensor | Température | Variable | TYPE K |  |  |  | Perdu | Perdu (Tol:Perdu) | Y.SKOCZEK | LABORATOIRE DEVELOPPEMENT / SCR / A-SCR-01
CSCR0257 | SCR | Thermocouple | Thermocouple [K] | Temperature sensor | Température | Variable | TYPE K |  |  |  | Perdu | Perdu (Tol:Perdu) | Y.SKOCZEK | LABORATOIRE DEVELOPPEMENT / SCR / A-SCR-01
CSCR0260 | SCR | Thermocouple | Thermocouple [K] | Temperature sensor | Température | Variable | TYPE K |  |  |  | Réformé | Perdu (Tol:Perdu) | Y.SKOCZEK | LABORATOIRE DEVELOPPEMENT / SCR / A-SCR-01
CSCR0261 | SCR | Thermocouple | Thermocouple [K] | Temperature sensor | Température | Variable | TYPE K |  |  |  | Réformé | -40/+100 °C (Tol:±2 °C) | Y.SKOCZEK | LABORATOIRE DEVELOPPEMENT / SCR / Banc de jaugeage
CSCR0264 | SCR | Thermocouple | Thermocouple [K] | Temperature sensor | Température | Variable | TYPE K |  |  |  | Réformé | Réformé (Tol:Réformé) | Y.SKOCZEK | LABORATOIRE DEVELOPPEMENT / SCR / A-SCR-01
CSCR0270 | SCR | Thermocouple | Thermocouple [K] | Temperature sensor | Température | Variable | TYPE K |  |  |  | Perdu | Perdu (Tol:Perdu) | Y.SKOCZEK | LABORATOIRE DEVELOPPEMENT / SCR / A-SCR-01
CSCR0284 | SCR | Thermocouple | Thermocouple [K] | Temperature sensor | Température | Variable | TYPE K |  |  |  | Perdu | Perdu (Tol:Perdu) | Y.SKOCZEK | LABORATOIRE DEVELOPPEMENT / SCR / A-SCR-01
CSCR0285 | SCR | Thermocouple | Thermocouple [K] | Temperature sensor | Température | Variable | TYPE K |  |  |  | Perdu | Perdu (Tol:Perdu) | Y.SKOCZEK | LABORATOIRE DEVELOPPEMENT / SCR / A-SCR-01
CSCR0286 | SCR | Thermocouple | Thermocouple [K] | Temperature sensor | Température | Variable | TYPE K |  |  |  | Perdu | Perdu (Tol:Perdu) | Y.SKOCZEK | LABORATOIRE DEVELOPPEMENT / SCR / A-SCR-01
CSCR0302 | SCR | Thermocouple | Thermocouple [K] | Temperature sensor | Température | Variable | TYPE K |  |  |  | Perdu | Perdu (Tol:Perdu) | Y.SKOCZEK | LABORATOIRE DEVELOPPEMENT / SCR / A-SCR-01
CSCR0307 | SCR | Thermocouple | Thermocouple [K] | Temperature sensor | Température | Variable | TYPE K |  |  |  | Réformé | Réformé (Tol:Réformé) | Y.SKOCZEK | LABORATOIRE DEVELOPPEMENT / SCR / A-SCR-01
CSCR0309 | SCR | Thermocouple | Thermocouple [K] | Temperature sensor | Température | Variable | TYPE K |  |  |  | Perdu | Perdu (Tol:Perdu) | Y.SKOCZEK | LABORATOIRE DEVELOPPEMENT / SCR / A-SCR-01
CSCR0310 | SCR | Thermocouple | Thermocouple [K] | Temperature sensor | Température | Variable | TYPE K |  |  |  | Perdu | Perdu (Tol:Perdu) | Y.SKOCZEK | LABORATOIRE DEVELOPPEMENT / SCR / A-SCR-01
CSCR0329 | SCR | Thermocouple | Thermocouple [K] | Temperature sensor | Température | Variable | TYPE K |  |  |  | Réformé | -40/+100 °C (Tol:±2 °C) | Y.SKOCZEK | LABORATOIRE DEVELOPPEMENT / SCR / A-SCR-01
CSCR0330 | SCR | Thermocouple | Thermocouple [K] | Temperature sensor | Température | Variable | TYPE K |  |  |  | Réformé | -40/+100 °C (Tol:±2 °C) | Y.SKOCZEK | LABORATOIRE DEVELOPPEMENT / SCR / A-SCR-01
CSCR0331 | SCR | Thermocouple | Thermocouple [K] | Temperature sensor | Température | Variable | TYPE K |  |  |  | Réformé | -40/+100 °C (Tol:±2 °C) | Y.SKOCZEK | LABORATOIRE DEVELOPPEMENT / SCR / A-SCR-01
CSCR0332 | SCR | Thermocouple |  | Temperature sensor | Température | Variable | . |  |  |  | Réformé | Réformé (Tol:Réformé) | Y.SKOCZEK | LABORATOIRE DEVELOPPEMENT / SCR / A-SCR-01
CSCR0333 | SCR | Thermocouple | Thermocouple [K] | Temperature sensor | Température | Variable | TYPE K |  |  |  | Perdu | -40/+100 °C (Tol:±2 °C) | Y.SKOCZEK | LABORATOIRE DEVELOPPEMENT / SCR / A-SCR-01
CSCR0334 | SCR | Thermocouple | Thermocouple [K] | Temperature sensor | Température | Variable | TYPE K |  |  |  | Perdu | Perdu (Tol:Perdu) | Y.SKOCZEK | LABORATOIRE DEVELOPPEMENT / SCR / A-SCR-01
CSCR0335 | SCR | Thermocouple | Thermocouple [K] | Temperature sensor | Température | Variable | TYPE K |  |  |  | Perdu | Perdu (Tol:Perdu) | Y.SKOCZEK | LABORATOIRE DEVELOPPEMENT / SCR / A-SCR-01
CSCR0337 | SCR | Thermocouple | Thermocouple [K] | Temperature sensor | Température | Variable | TYPE K |  |  |  | Perdu | Perdu (Tol:Perdu) | Y.SKOCZEK | LABORATOIRE DEVELOPPEMENT / SCR / A-SCR-01
CSCR0341 | SCR | Thermocouple | Thermocouple [K] | Temperature sensor | Température | Variable | TYPE K |  |  |  | Réformé | -40/+100 °C (Tol:±2 °C) | Y.SKOCZEK | LABORATOIRE DEVELOPPEMENT / SCR / A-SCR-01
CSCR0539 | SCR | Thermocouple | Thermocouple [K] | Temperature sensor | Température | Variable | TYPE K |  |  | 90662-1 | Réformé | Réformé (Tol:Réformé) | Y.SKOCZEK | LABORATOIRE DEVELOPPEMENT / SCR / A-SCR-01
CSCR0540 | SCR | Thermocouple | Thermocouple [K] | Temperature sensor | Température | Variable | TYPE K |  |  |  | En service | -40/+100 °C (Tol:±2 °C) | Y.SKOCZEK | LABORATOIRE DEVELOPPEMENT / SCR / A-SCR-01
CSCR0541 | SCR | Thermocouple | Thermocouple [K] | Temperature sensor | Température | Variable | TYPE K |  |  |  | En service | -40/+100 °C (Tol:±2 °C) | Y.SKOCZEK | LABORATOIRE DEVELOPPEMENT / SCR / A-SCR-01
CSCR0542 | SCR | Thermocouple | Thermocouple [K] | Temperature sensor | Température | Variable | TYPE K |  |  |  | Perdu | Perdu (Tol:Perdu) | Y.SKOCZEK | LABORATOIRE DEVELOPPEMENT / SCR / A-SCR-01
CSCR0543 | SCR | Thermocouple | Thermocouple [K] | Temperature sensor | Température | Variable | TYPE K |  |  |  | Réformé | -40/+100 °C (Tol:±2 °C) | Y.SKOCZEK | LABORATOIRE DEVELOPPEMENT / SCR / A-SCR-01
CSCR0544 | SCR | Thermocouple | Thermocouple [K] | Temperature sensor | Température | Variable | TYPE K |  |  |  | Perdu | -40/+100 °C (Tol:±2 °C) | Y.SKOCZEK | LABORATOIRE DEVELOPPEMENT / SCR / A-SCR-01
CSCR0545 | SCR | Thermocouple | Thermocouple [K] | Temperature sensor | Température | Variable | TYPE K |  |  |  | En service | -40/+100 °C (Tol:±2 °C) | Y.SKOCZEK | LABORATOIRE DEVELOPPEMENT / FEP / FEP-0330
CSCR0546 | SCR | Thermocouple | Thermocouple [K] | Temperature sensor | Température | Variable | TYPE K |  |  |  | Réformé | Réformé (Tol:Réformé) | Y.SKOCZEK | LABORATOIRE DEVELOPPEMENT / SCR / A-SCR-01
CSCR0547 | SCR | Thermocouple | Thermocouple [K] | Temperature sensor | Température | Variable | TYPE K |  |  |  | Non soumis à l'étalonnage | -40/+100 °C (Tol:Approach device) | Y.SKOCZEK | LABORATOIRE DEVELOPPEMENT / SCR / A-SCR-01
CSCR0548 | SCR | Thermocouple | Thermocouple [K] | Temperature sensor | Température | Variable | TYPE K |  |  |  | Réformé | Réformé (Tol:Réformé) | Y.SKOCZEK | LABORATOIRE DEVELOPPEMENT / SCR / A-SCR-01
CSCR0549 | SCR | Thermocouple | Thermocouple [K] | Temperature sensor | Température | Variable | TYPE K |  |  |  | Réformé | Réformé (Tol:Réformé) | Y.SKOCZEK | LABORATOIRE DEVELOPPEMENT / SCR / A-SCR-01
CSCR0550 | SCR | Thermocouple | Thermocouple [K] | Temperature sensor | Température | Variable | TYPE K |  |  |  | Réformé | Réformé (Tol:Réformé) | Y.SKOCZEK | LABORATOIRE DEVELOPPEMENT / SCR / A-SCR-01
CSCR0551 | SCR | Thermocouple | Thermocouple [K] | Temperature sensor | Température | Variable | TYPE K |  |  |  | Réformé | -40/+100 °C (Tol:±2 °C) | Y.SKOCZEK | LABORATOIRE DEVELOPPEMENT / SCR / A-SCR-01
CSCR0552 | SCR | Thermocouple | Thermocouple [K] | Temperature sensor | Température | Variable | TYPE K |  |  |  | En service | -40/+100 °C (Tol:±2 °C) | Y.SKOCZEK | LABORATOIRE DEVELOPPEMENT / SCR / A-SCR-01
CSCR0553 | SCR | Thermocouple | Thermocouple [K] | Temperature sensor | Température | Variable | TYPE K |  |  |  | Perdu | -40/+100 °C (Tol:±2 °C) | Y.SKOCZEK | LABORATOIRE DEVELOPPEMENT / SCR / A-SCR-01
CSCR0554 | SCR | Thermocouple | Thermocouple [K] | Temperature sensor | Température | Variable | TYPE K |  |  |  | Perdu | -40/+100 °C (Tol:±2 °C) | Y.SKOCZEK | LABORATOIRE DEVELOPPEMENT / SCR / A-SCR-01
CSCR0555 | SCR | Thermocouple | Thermocouple [K] | Temperature sensor | Température | Variable | TYPE K |  |  |  | Réformé | Réformé (Tol:Réformé) | Y.SKOCZEK | LABORATOIRE DEVELOPPEMENT / SCR / A-SCR-01
CSCR0556 | SCR | Thermocouple | Thermocouple [K] | Temperature sensor | Température | Variable | TYPE K |  |  |  | Réformé | Réformé (Tol:Réformé) | Y.SKOCZEK | LABORATOIRE DEVELOPPEMENT / SCR / A-SCR-01
CSCR0558 | SCR | Thermocouple | Thermocouple [K] | Temperature sensor | Température | Variable | TYPE K |  |  |  | Réformé | -40/+100 °C (Tol:±2 °C) | Y.SKOCZEK | LABORATOIRE DEVELOPPEMENT / SCR / A-SCR-01
CSCR0576 | SCR | Thermocouple | Thermocouple [K] | Temperature sensor | Température | Variable | TYPE K |  |  |  | Réformé | -40/+100 °C (Tol:±2 °C) | Y.SKOCZEK | LABORATOIRE DEVELOPPEMENT / SCR / A-SCR-01
CSCR0577 | SCR | Thermocouple | Thermocouple [K] | Temperature sensor | Température | Variable | TYPE K |  |  |  | Réformé | -40/+100 °C (Tol:±2 °C) | Y.SKOCZEK | LABORATOIRE DEVELOPPEMENT / SCR / SCR-010 GAUGING BENCH
CSCR0578 | SCR | Thermocouple | Thermocouple [K] | Temperature sensor | Température | Variable | TYPE K |  |  |  | Réformé | Réformé (Tol:Réformé) | Y.SKOCZEK | LABORATOIRE DEVELOPPEMENT / SCR / A-SCR-01
CSCR0579 | SCR | Thermocouple | Thermocouple [K] | Temperature sensor | Température | Variable | TYPE K |  |  |  | Réformé | Réformé (Tol:Réformé) | Y.SKOCZEK | LABORATOIRE DEVELOPPEMENT / SCR / A-SCR-01
CSCR0588 | SCR | Thermocouple | Thermocouple [T] | Temperature sensor | Température | Variable | TYPE T |  |  |  | Réformé | -40/+150 °C (Tol:±1 °C) | Y.SKOCZEK | LABORATOIRE DEVELOPPEMENT / SCR / A-SCR-01
CSCR0589 | SCR | Thermocouple | Thermocouple [T] | Temperature sensor | Température | Variable | TYPE T |  |  |  | Réformé | -40/+100 °C (Tol:±1 °C) | Y.SKOCZEK | LABORATOIRE DEVELOPPEMENT / SCR / A-SCR-01
CSCR0590 | SCR | Thermocouple | Thermocouple [T] | Temperature sensor | Température | Variable | TYPE T |  |  |  | Perdu | -40/+100 °C (Tol:±1 °C) | Y.SKOCZEK | LABORATOIRE DEVELOPPEMENT / SCR / A-SCR-01
CSCR0591 | SCR | Thermocouple | Thermocouple [T] | Temperature sensor | Température | Variable | TYPE T |  |  |  | Perdu | Perdu (Tol:Perdu) | Y.SKOCZEK | LABORATOIRE DEVELOPPEMENT / SCR / A-SCR-01
CSCR0592 | SCR | Thermocouple | Thermocouple [T] | Temperature sensor | Température | Variable | TYPE T |  |  |  | Réformé | -40/+100 °C (Tol:±1 °C) | Y.SKOCZEK | LABORATOIRE DEVELOPPEMENT / SCR / A-SCR-01
CSCR0593 | SCR | Thermocouple | Thermocouple [T] | Temperature sensor | Température | Variable | TYPE T |  |  |  | Réformé | -40/+100 °C (Tol:±1 °C) | Y.SKOCZEK | LABORATOIRE DEVELOPPEMENT / SCR / METROLOGY AREA
CSCR0594 | SCR | Thermocouple | Thermocouple [T] | Temperature sensor | Température | Variable | TYPE T |  |  |  | Perdu | -40/+100 °C (Tol:±1 °C) | Y.SKOCZEK | LABORATOIRE DEVELOPPEMENT / SCR / A-SCR-01
CSCR0595 | SCR | Thermocouple | Thermocouple [T] | Temperature sensor | Température | Variable | TYPE T |  |  |  | Réformé | -40/+100 °C (Tol:±1 °C) | Y.SKOCZEK | LABORATOIRE DEVELOPPEMENT / SCR / A-SCR-01
CSCR0596 | SCR | Thermocouple | Thermocouple [T] | Temperature sensor | Température | Variable | TYPE T |  |  |  | Réformé | Réformé (Tol:Réformé) | Y.SKOCZEK | LABORATOIRE DEVELOPPEMENT / SCR / A-SCR-01
CSCR0597 | SCR | Thermocouple | Thermocouple [T] | Temperature sensor | Température | Variable | TYPE T |  |  |  | Perdu | Perdu (Tol:Perdu) | Y.SKOCZEK | LABORATOIRE DEVELOPPEMENT / SCR / A-SCR-01
CSCR0598 | SCR | Thermocouple | Thermocouple [T] | Temperature sensor | Température | Variable | TYPE T |  |  |  | Réformé | -40/+100 °C (Tol:±1 °C) | Y.SKOCZEK | LABORATOIRE DEVELOPPEMENT / SCR / METROLOGY AREA
CSCR0599 | SCR | Thermocouple | Thermocouple [T] | Temperature sensor | Température | Variable | TYPE T |  |  |  | Réformé | -40/+150 °C (Tol:±1 °C) | Y.SKOCZEK | LABORATOIRE DEVELOPPEMENT / SCR / METROLOGY AREA
CSCR0600 | SCR | Thermocouple | Thermocouple [T] | Temperature sensor | Température | Variable | TYPE T |  |  |  | Réformé | -40/+150 °C (Tol:±1 °C) | Y.SKOCZEK | LABORATOIRE DEVELOPPEMENT / SCR / METROLOGY AREA
CSCR0601 | SCR | Thermocouple | Thermocouple [T] | Temperature sensor | Température | Variable | TYPE T |  |  |  | Réformé | -40/+100 °C (Tol:±1 °C) | Y.SKOCZEK | LABORATOIRE DEVELOPPEMENT / SCR / A-SCR-01
CSCR0602 | SCR | Thermocouple | Thermocouple [T] | Temperature sensor | Température | Variable | TYPE T |  |  |  | Réformé | -40/+150 °C (Tol:±1 °C) | Y.SKOCZEK | LABORATOIRE DEVELOPPEMENT / SCR / A-SCR-01
CSCR0603 | SCR | Thermocouple | Thermocouple [T] | Temperature sensor | Température | Variable | TYPE T |  |  |  | Perdu | -40/+100 °C (Tol:±1 °C) | Y.SKOCZEK | LABORATOIRE DEVELOPPEMENT / SCR / A-SCR-01
CSCR0612 | SCR | Thermocouple | Thermocouple [T] | Temperature sensor | Température | Variable | TYPE T |  |  |  | Réformé | -40/+150 °C (Tol:±1 °C) | Y.SKOCZEK | LABORATOIRE DEVELOPPEMENT / SCR / A-SCR-01
CSCR0613 | SCR | Thermocouple | Thermocouple [T] | Temperature sensor | Température | Variable | TYPE T | / |  | / | Réformé | -40/+150 °C (Tol:±1 °C) | Y.SKOCZEK | LABORATOIRE DEVELOPPEMENT / SCR / A-SCR-01
CSCR0620 | SCR | Thermocouple | Thermocouple [T] | Temperature sensor | Température | Variable | TYPE T |  |  |  | Perdu | -40/+150 °C (Tol:±1 °C) | Y.SKOCZEK | LABORATOIRE DEVELOPPEMENT / SCR / A-SCR-01
CSCR0662 | SCR | Thermocouple | Thermocouple [T] | Temperature sensor | Température | Variable | TYPE T |  |  |  | Perdu | Perdu (Tol:Perdu) | Y.SKOCZEK | LABORATOIRE DEVELOPPEMENT / SCR / A-SCR-01
CSCR0681 | SCR | Thermocouple | Thermocouple [T] | Temperature sensor | Température | Variable | TYPE T |  |  |  | En service | -40/+150 °C (Tol:±1 °C) | Y.SKOCZEK | Armoire A-SCR-05
CSCR0682 | SCR | Thermocouple | Thermocouple [T] | Temperature sensor | Température | Variable | TYPE T |  |  |  | Perdu | -40/+100 °C (Tol:±1 °C) | Y.SKOCZEK | LABORATOIRE DEVELOPPEMENT / SCR / A-SCR-01
CSCR0683 | SCR | Thermocouple | Thermocouple [T] | Temperature sensor | Température | Variable | TYPE T |  |  |  | Perdu | -40/+150 °C (Tol:±1 °C) | Y.SKOCZEK | LABORATOIRE DEVELOPPEMENT / SCR / A-SCR-01
CSCR0684 | SCR | Thermocouple | Thermocouple [T] | Temperature sensor | Température | Variable | TYPE T |  |  |  | Réformé | -40/+150 °C (Tol:±1 °C) | Y.SKOCZEK | LABORATOIRE DEVELOPPEMENT / SCR / A-SCR-01
CSCR0685 | SCR | Thermocouple | Thermocouple [T] | Temperature sensor | Température | Variable | TYPE T |  |  |  | En service | -40/+150 °C (Tol:±1 °C) | Y.SKOCZEK | Armoire A-SCR-05
CSCR0686 | SCR | Thermocouple | Thermocouple [T] | Temperature sensor | Température | Variable | TYPE T |  |  |  | Perdu | -40/+150 °C (Tol:±1 °C) | Y.SKOCZEK | LABORATOIRE DEVELOPPEMENT / SCR / A-SCR-01
CSCR0687 | SCR | Thermocouple | Thermocouple [T] | Temperature sensor | Température | Variable | TYPE T |  |  |  | En service | -40/+150 °C (Tol:±1 °C) | Y.SKOCZEK | Armoire A-SCR-05
CSCR0688 | SCR | Thermocouple | Thermocouple [T] | Temperature sensor | Température | Variable | TYPE T |  |  |  | Perdu | -40/+150 °C (Tol:±1 °C) | Y.SKOCZEK | Armoire A-SCR-05
CSCR0689 | SCR | Thermocouple | Thermocouple [T] | Temperature sensor | Température | Variable | TYPE T |  |  |  | En service | -40/+150 °C (Tol:±1 °C) | Y.SKOCZEK | Armoire A-SCR-05
CSCR0690 | SCR | Thermocouple | Thermocouple [T] | Temperature sensor | Température | Variable | TYPE T |  |  |  | Perdu | -40/+100 °C (Tol:±1 °C) | Y.SKOCZEK | LABORATOIRE DEVELOPPEMENT / SCR / A-SCR-01
CSCR0691 | SCR | Thermocouple | Thermocouple [T] | Temperature sensor | Température | Variable | TYPE T |  |  |  | Perdu | -40/+100 °C (Tol:±1 °C) | Y.SKOCZEK | LABORATOIRE DEVELOPPEMENT / SCR / A-SCR-01
CSCR0692 | SCR | Thermocouple | Thermocouple [T] | Temperature sensor | Température | Variable | TYPE T |  |  |  | En service | -40/+150 °C (Tol:±1 °C) | Y.SKOCZEK | Armoire A-SCR-05
CSCR0693 | SCR | Thermocouple | Thermocouple [T] | Temperature sensor | Température | Variable | TYPE T |  |  |  | Perdu | -40/+150 °C (Tol:±1 °C) | Y.SKOCZEK | LABORATOIRE DEVELOPPEMENT / SCR / A-SCR-01
CSCR0694 | SCR | Thermocouple | Thermocouple [T] | Temperature sensor | Température | Variable | TYPE T |  |  |  | Perdu | -40/+100 °C (Tol:±1 °C) | Y.SKOCZEK | LABORATOIRE DEVELOPPEMENT / SCR / A-SCR-01
CSCR0695 | SCR | Thermocouple | Thermocouple [T] | Temperature sensor | Température | Variable | TYPE T |  |  |  | Perdu | -40/+100 °C (Tol:±1 °C) | Y.SKOCZEK | LABORATOIRE DEVELOPPEMENT / SCR / A-SCR-01
CSCR0696 | SCR | Thermocouple | Thermocouple [T] | Temperature sensor | Température | Variable | TYPE T |  |  |  | Perdu | -40/+100 °C (Tol:±1 °C) | Y.SKOCZEK | LABORATOIRE DEVELOPPEMENT / SCR / A-SCR-01
CSCR0697 | SCR | Thermocouple | Thermocouple [T] | Temperature sensor | Température | Variable | TYPE T |  |  |  | En service | -40/+150 °C (Tol:±1 °C) | Y.SKOCZEK | Armoire A-SCR-05
CSCR0698 | SCR | Thermocouple | Thermocouple [T] | Temperature sensor | Température | Variable | TYPE T |  |  |  | Perdu | -40/+100 °C (Tol:±1 °C) | Y.SKOCZEK | LABORATOIRE DEVELOPPEMENT / SCR / A-SCR-01
CSCR0699 | SCR | Thermocouple | Thermocouple [T] | Temperature sensor | Température | Variable | TYPE T |  |  |  | Réformé | -40/+150 °C (Tol:±1 °C) | Y.SKOCZEK | LABORATOIRE DEVELOPPEMENT / SCR / A-SCR-01
CSCR0700 | SCR | Thermocouple | Thermocouple [T] | Temperature sensor | Température | Variable | TYPE T |  |  |  | En service | -40/+150 °C (Tol:±1 °C) | Y.SKOCZEK | Armoire A-SCR-05
CSCR0701 | SCR | Thermocouple | Thermocouple [T] | Temperature sensor | Température | Variable | TYPE T |  |  |  | En service | -40/+150 °C (Tol:±1 °C) | Y.SKOCZEK | Armoire A-SCR-05
CSCR0702 | SCR | Thermocouple | Thermocouple [T] | Temperature sensor | Température | Variable | TYPE T |  |  |  | Perdu | -40/+150 °C (Tol:±1 °C) | Y.SKOCZEK | Armoire A-SCR-05
CSCR0703 | SCR | Thermocouple | Thermocouple [T] | Temperature sensor | Température | Variable | TYPE T |  |  |  | Perdu | -40/+100 °C (Tol:±1 °C) | Y.SKOCZEK | LABORATOIRE DEVELOPPEMENT / SCR / A-SCR-01
CSCR0704 | SCR | Thermocouple | Thermocouple [T] | Temperature sensor | Température | Variable | TYPE T |  |  |  | En service | -40/+150 °C (Tol:±1 °C) | Y.SKOCZEK | Armoire A-SCR-05
CSCR0705 | SCR | Thermocouple | Thermocouple [T] | Temperature sensor | Température | Variable | TYPE T |  |  |  | Perdu | -40/+100 °C (Tol:±1 °C) | Y.SKOCZEK | LABORATOIRE DEVELOPPEMENT / SCR / A-SCR-01
CSCR0706 | SCR | Thermocouple | Thermocouple [T] | Temperature sensor | Température | Variable | TYPE T |  |  |  | En service | -40/+150 °C (Tol:±1 °C) | Y.SKOCZEK | Armoire A-SCR-05
CSCR0707 | SCR | Thermocouple | Thermocouple [T] | Temperature sensor | Température | Variable | TYPE T |  |  |  | Réformé | -40/+100 °C (Tol:±1 °C) | Y.SKOCZEK | LABORATOIRE DEVELOPPEMENT / SCR / A-SCR-01
CSCR0708 | SCR | Thermocouple | Thermocouple [T] | Temperature sensor | Température | Variable | TYPE T |  |  |  | Perdu | -40/+100 °C (Tol:±1 °C) | Y.SKOCZEK | LABORATOIRE DEVELOPPEMENT / SCR / A-SCR-01
CSCR0709 | SCR | Thermocouple | Thermocouple [T] | Temperature sensor | Température | Variable | TYPE T |  |  |  | Perdu | -40/+100 °C (Tol:±1 °C) | Y.SKOCZEK | LABORATOIRE DEVELOPPEMENT / SCR / A-SCR-01
CSCR0710 | SCR | Thermocouple | Thermocouple [T] | Temperature sensor | Température | Variable | TYPE T |  |  |  | Perdu | -40/+100 °C (Tol:±1 °C) | Y.SKOCZEK | LABORATOIRE DEVELOPPEMENT / SCR / A-SCR-01
CSCR0711 | SCR | Thermocouple | Thermocouple [T] | Temperature sensor | Température | Variable | TYPE T |  |  |  | Perdu | -40/+100 °C (Tol:±1 °C) | Y.SKOCZEK | LABORATOIRE DEVELOPPEMENT / SCR / A-SCR-01
CSCR0712 | SCR | Thermocouple | Thermocouple [T] | Temperature sensor | Température | Variable | TYPE T |  |  |  | Perdu | -40/+100 °C (Tol:±1 °C) | Y.SKOCZEK | LABORATOIRE DEVELOPPEMENT / SCR / A-SCR-01
CSCR0713 | SCR | Thermocouple | Thermocouple [T] | Temperature sensor | Température | Variable | TYPE T |  |  |  | En service | -40/+150 °C (Tol:±1 °C) | Y.SKOCZEK | LABORATOIRE DEVELOPPEMENT / SCR / A-SCR-01
CSCR0714 | SCR | Thermocouple | Thermocouple [T] | Temperature sensor | Température | Variable | TYPE T |  |  |  | En service | -40/+150 °C (Tol:±1 °C) | Y.SKOCZEK | Armoire A-SCR-05
CSCR0715 | SCR | Thermocouple | Thermocouple [T] | Temperature sensor | Température | Variable | TYPE T |  |  |  | En service | -40/+150 °C (Tol:±1 °C) | Y.SKOCZEK | Armoire A-SCR-05
CSCR0716 | SCR | Thermocouple | Thermocouple [T] | Temperature sensor | Température | Variable | TYPE T |  |  |  | En service | -40/+150 °C (Tol:±1 °C) | Y.SKOCZEK | Armoire A-SCR-05
CSCR0717 | SCR | Thermocouple | Thermocouple [T] | Temperature sensor | Température | Variable | TYPE T |  |  |  | En service | -40/+150 °C (Tol:±1 °C) | Y.SKOCZEK | Armoire A-SCR-05
CSCR0718 | SCR | Thermocouple | Thermocouple [T] | Temperature sensor | Température | Variable | TYPE T |  |  |  | Réformé | -40/+150 °C (Tol:±1 °C) | Y.SKOCZEK | LABORATOIRE DEVELOPPEMENT / SCR / A-SCR-01
CSCR0719 | SCR | Thermocouple | Thermocouple [T] | Temperature sensor | Température | Variable | TYPE T |  |  |  | Perdu | -40/+100 °C (Tol:±1 °C) | Y.SKOCZEK | LABORATOIRE DEVELOPPEMENT / SCR / A-SCR-01
CSCR0720 | SCR | Thermocouple | Thermocouple [T] | Temperature sensor | Température | Variable | TYPE T |  |  |  | En service | -40/+150 °C (Tol:±1 °C) | Y.SKOCZEK | LABORATOIRE DEVELOPPEMENT / SCR / A-SCR-01
CSCR0721 | SCR | Thermocouple | Thermocouple [T] | Temperature sensor | Température | Variable | TYPE T |  |  |  | En service | -40/+150 °C (Tol:±1 °C) | Y.SKOCZEK | Armoire A-SCR-05
CSCR0722 | SCR | Thermocouple | Thermocouple [T] | Temperature sensor | Température | Variable | TYPE T |  |  |  | En service | -40/+150 °C (Tol:±1 °C) | Y.SKOCZEK | Armoire A-SCR-05
CSCR0723 | SCR | Thermocouple | Thermocouple [T] | Temperature sensor | Température | Variable | TYPE T |  |  |  | Perdu | -40/+150 °C (Tol:±1 °C) | Y.SKOCZEK | LABORATOIRE DEVELOPPEMENT / SCR / A-SCR-01
CSCR0724 | SCR | Thermocouple | Thermocouple [T] | Temperature sensor | Température | Variable | TYPE T |  |  |  | En service | -40/+150 °C (Tol:±1 °C) | Y.SKOCZEK | Armoire A-SCR-05
CSCR0725 | SCR | Thermocouple | Thermocouple [T] | Temperature sensor | Température | Variable | TYPE T |  |  |  | En service | -40/+150 °C (Tol:±1 °C) | Y.SKOCZEK | LABORATOIRE DEVELOPPEMENT / SCR / A-SCR-01
CSCR0757 | SCR | Thermocouple | Thermocouple [K] | Temperature sensor | Température | Variable | TYPE K |  |  |  | Non soumis à l'étalonnage | -40/+100 °C (Tol:Approach device) | Y.SKOCZEK | LABORATOIRE DEVELOPPEMENT / SCR / A-SCR-01
CSCR0764 | SCR | Thermocouple | Thermocouple [T] | Temperature sensor | Température | Variable | TYPE T |  |  |  | Perdu | -40/+150 °C (Tol:±1 °C) | Y.SKOCZEK | Armoire A-SCR-05
CSCR0765 | SCR | Thermocouple | Thermocouple [T] | Temperature sensor | Température | Variable | TYPE T |  |  |  | En service | -40/+150 °C (Tol:±1 °C) | Y.SKOCZEK | Armoire A-SCR-05
CSCR0766 | SCR | Thermocouple | Thermocouple [T] | Temperature sensor | Température | Variable | TYPE T |  |  |  | En service | -40/+150 °C (Tol:±1 °C) | Y.SKOCZEK | Armoire A-SCR-05
CSCR0767 | SCR | Thermocouple | Thermocouple [T] | Temperature sensor | Température | Variable | TYPE T |  |  |  | En service | -40/+100 °C (Tol:±1 °C) | Y.SKOCZEK | Armoire A-SCR-05
CSCR0768 | SCR | Thermocouple | Thermocouple [T] | Temperature sensor | Température | Variable | TYPE T |  |  |  | En service | -40/+150 °C (Tol:±1 °C) | Y.SKOCZEK | Armoire A-SCR-05
CSCR0769 | SCR | Thermocouple | Thermocouple [T] | Temperature sensor | Température | Variable | TYPE T |  |  |  | En service | -40/+150 °C (Tol:±1 °C) | Y.SKOCZEK | Armoire A-SCR-05
CSCR0770 | SCR | Thermocouple | Thermocouple [T] | Temperature sensor | Température | Variable | TYPE T |  |  |  | En service | -40/+150 °C (Tol:±1 °C) | Y.SKOCZEK | Armoire A-SCR-05
CSCR0771 | SCR | Thermocouple | Thermocouple [T] | Temperature sensor | Température | Variable | TYPE T |  |  |  | En service | -40/+150 °C (Tol:±1 °C) | Y.SKOCZEK | LABORATOIRE DEVELOPPEMENT / SCR / A-SCR-01
CSCR0772 | SCR | Thermocouple | Thermocouple [T] | Temperature sensor | Température | Variable | TYPE T |  |  |  | En service | -40/+150 °C (Tol:±1 °C) | Y.SKOCZEK | Armoire A-SCR-05
CSCR0773 | SCR | Thermocouple | Thermocouple [T] | Temperature sensor | Température | Variable | TYPE T |  |  |  | En service | -40/+150 °C (Tol:±1 °C) | Y.SKOCZEK | Armoire A-SCR-05
CSCR0774 | SCR | Thermocouple | Thermocouple [T] | Temperature sensor | Température | Variable | TYPE T |  |  |  | En service | -40/+150 °C (Tol:±1 °C) | Y.SKOCZEK | Armoire A-SCR-05
CSCR0775 | SCR | Thermocouple | Thermocouple [T] | Temperature sensor | Température | Variable | TYPE T |  |  |  | En service | -40/+150 °C (Tol:±1 °C) | Y.SKOCZEK | Armoire A-SCR-05
CSCR0776 | SCR | Thermocouple | Thermocouple [T] | Temperature sensor | Température | Variable | TYPE T |  |  |  | En service | -40/+150 °C (Tol:±1 °C) | Y.SKOCZEK | Armoire A-SCR-05
CSCR0777 | SCR | Thermocouple | Thermocouple [T] | Temperature sensor | Température | Variable | TYPE T |  |  |  | En service | -40/+150 °C (Tol:±1 °C) | Y.SKOCZEK | Armoire A-SCR-05
CSCR0778 | SCR | Thermocouple | Thermocouple [T] | Temperature sensor | Température | Variable | TYPE T |  |  |  | En service | -40/+150 °C (Tol:±1 °C) | Y.SKOCZEK | Armoire A-SCR-05
CSCR0779 | SCR | Thermocouple | Thermocouple [T] | Temperature sensor | Température | Variable | TYPE T |  |  |  | En service | -40/+150 °C (Tol:±1 °C) | Y.SKOCZEK | Armoire A-SCR-05
CSCR0780 | SCR | Thermocouple | Thermocouple [T] | Temperature sensor | Température | Variable | TYPE T |  |  |  | En service | -40/+150 °C (Tol:±1 °C) | Y.SKOCZEK | Armoire A-SCR-05
CSCR0782 | SCR | Thermocouple | Thermocouple [T] | Temperature sensor | Température | Variable | TYPE T |  |  |  | En service | -40/+150 °C (Tol:±1 °C) | Y.SKOCZEK | Armoire A-SCR-05
CSCR0783 | SCR | Thermocouple | Thermocouple [T] | Temperature sensor | Température | Variable | TYPE T |  |  |  | En service | -40/+150 °C (Tol:±1 °C) | Y.SKOCZEK | Armoire A-SCR-05
CSCR0784 | SCR | Thermocouple | Thermocouple [T] | Temperature sensor | Température | Variable | TYPE T |  |  |  | En service | -40/+150 °C (Tol:±1 °C) | Y.SKOCZEK | Armoire A-SCR-05
CSCR0785 | SCR | Thermocouple | Thermocouple [T] | Temperature sensor | Température | Variable | TYPE T |  |  |  | En service | -40/+150 °C (Tol:±1 °C) | Y.SKOCZEK | Armoire A-SCR-05
CSCR0786 | SCR | Thermocouple | Thermocouple [T] | Temperature sensor | Température | Variable | TYPE T |  |  |  | En service | -40/+100 °C (Tol:±1 °C) | Y.SKOCZEK | Armoire A-SCR-05
CSCR0787 | SCR | Thermocouple | Thermocouple [T] | Temperature sensor | Température | Variable | TYPE T |  |  |  | En service | -40/+150 °C (Tol:±1 °C) | Y.SKOCZEK | Armoire A-SCR-05
CSCR0788 | SCR | Thermocouple | Thermocouple [T] | Temperature sensor | Température | Variable | TYPE T |  |  |  | En service | -40/+150 °C (Tol:±1 °C) | Y.SKOCZEK | Armoire A-SCR-05
CSCR0789 | SCR | Thermocouple | Thermocouple [T] | Temperature sensor | Température | Variable | TYPE T |  |  |  | En service | -40/+150 °C (Tol:±1 °C) | Y.SKOCZEK | Armoire A-SCR-05
CSCR0790 | SCR | Thermocouple | Thermocouple [T] | Temperature sensor | Température | Variable | TYPE T |  |  |  | En service | -40/+150 °C (Tol:±1 °C) | Y.SKOCZEK | Armoire A-SCR-05
CSCR0791 | SCR | Thermocouple | Thermocouple [T] | Temperature sensor | Température | Variable | TYPE T |  |  |  | En service | -40/+150 °C (Tol:±1 °C) | Y.SKOCZEK | Armoire A-SCR-05
CSCR0792 | SCR | Thermocouple | Thermocouple [T] | Temperature sensor | Température | Variable | TYPE T |  |  |  | En service | -40/+150 °C (Tol:±1 °C) | Y.SKOCZEK | Armoire A-SCR-05
CSCR0793 | SCR | Thermocouple | Thermocouple [T] | Temperature sensor | Température | Variable | TYPE T |  |  |  | En service | -40/+150 °C (Tol:±1 °C) | Y.SKOCZEK | Armoire A-SCR-05
CSCR0794 | SCR | Thermocouple | Thermocouple [T] | Temperature sensor | Température | Variable | TYPE T |  |  |  | Perdu | -40/+150 °C (Tol:±1 °C) | Y.SKOCZEK | Armoire A-SCR-05
CSCR0795 | SCR | Thermocouple | Thermocouple [T] | Temperature sensor | Température | Variable | TYPE T |  |  |  | En service | -40/+150 °C (Tol:±1 °C) | Y.SKOCZEK | Armoire A-SCR-05
CSCR0796 | SCR | Thermocouple | Thermocouple [T] | Temperature sensor | Température | Variable | TYPE T |  |  |  | En service | -40/+150 °C (Tol:±1 °C) | Y.SKOCZEK | Armoire A-SCR-05
CSCR0797 | SCR | Thermocouple | Thermocouple [T] | Temperature sensor | Température | Variable | TYPE T |  |  |  | En service | -40/+150 °C (Tol:±1 °C) | Y.SKOCZEK | Armoire A-SCR-05
CSCR0798 | SCR | Thermocouple | Thermocouple [T] | Temperature sensor | Température | Variable | TYPE T |  |  |  | Perdu | -40/+100 °C (Tol:±1 °C) | Y.SKOCZEK | Armoire A-SCR-05
CSCR0799 | SCR | Thermocouple | Thermocouple [T] | Temperature sensor | Température | Variable | TYPE T |  |  |  | En service | -40/+150 °C (Tol:±1 °C) | Y.SKOCZEK | Armoire A-SCR-05
CSCR0800 | SCR | Thermocouple | Thermocouple [T] | Temperature sensor | Température | Variable | TYPE T |  |  |  | En service | -40/+150 °C (Tol:±1 °C) | Y.SKOCZEK | Armoire A-SCR-05
CSCR0801 | SCR | Thermocouple | Thermocouple [T] | Temperature sensor | Température | Variable | TYPE T |  |  |  | En service | -40/+150 °C (Tol:±1 °C) | Y.SKOCZEK | Armoire A-SCR-05
CSCR0802 | SCR | Thermocouple | Thermocouple [T] | Temperature sensor | Température | Variable | TYPE T |  |  |  | En service | -40/+150 °C (Tol:±1 °C) | Y.SKOCZEK | Armoire A-SCR-05
CSCR0803 | SCR | Thermocouple | Thermocouple [T] | Temperature sensor | Température | Variable | TYPE T |  |  |  | En service | -40/+150 °C (Tol:±1 °C) | Y.SKOCZEK | Armoire A-SCR-05
CSCR0804 | SCR | Thermocouple | Thermocouple [T] | Temperature sensor | Température | Variable | TYPE T |  |  |  | En service | -40/+150 °C (Tol:±1 °C) | Y.SKOCZEK | Armoire A-SCR-05
CSCR0805 | SCR | Thermocouple | Thermocouple [T] | Temperature sensor | Température | Variable | TYPE T |  |  |  | En service | -40/+150 °C (Tol:±1 °C) | Y.SKOCZEK | Armoire A-SCR-05
CSCR0806 | SCR | Thermocouple | Thermocouple [T] | Temperature sensor | Température | Variable | TYPE T |  |  |  | En service | -40/+150 °C (Tol:±1 °C) | Y.SKOCZEK | Armoire A-SCR-05
CSCR0807 | SCR | Thermocouple | Thermocouple [T] | Temperature sensor | Température | Variable | TYPE T |  |  |  | En service | -40/+150 °C (Tol:±1 °C) | Y.SKOCZEK | Armoire A-SCR-05
CSCR0808 | SCR | Thermocouple | Thermocouple [T] | Temperature sensor | Température | Variable | TYPE T |  |  |  | En service | -40/+150 °C (Tol:±1 °C) | Y.SKOCZEK | Armoire A-SCR-05
CSCR0809 | SCR | Thermocouple | Thermocouple [T] | Temperature sensor | Température | Variable | TYPE T |  |  |  | En service | -40/+150 °C (Tol:±1 °C) | Y.SKOCZEK | Armoire A-SCR-05
CSCR0810 | SCR | Thermocouple | Thermocouple [T] | Temperature sensor | Température | Variable | TYPE T |  |  |  | En service | -40/+150 °C (Tol:±1 °C) | Y.SKOCZEK | Armoire A-SCR-05
CSCR0811 | SCR | Thermocouple | Thermocouple [T] | Temperature sensor | Température | Variable | TYPE T |  |  |  | En service | -40/+150 °C (Tol:±1 °C) | Y.SKOCZEK | Armoire A-SCR-05
CSCR0812 | SCR | Thermocouple | Thermocouple [T] | Temperature sensor | Température | Variable | TYPE T |  |  |  | Perdu | -40/+100 °C (Tol:±1 °C) | Y.SKOCZEK | LABORATOIRE DEVELOPPEMENT / SCR / A-SCR-01
CSCR0813 | SCR | Thermocouple | Thermocouple [T] | Temperature sensor | Température | Variable | TYPE T |  |  |  | En service | -40/+150 °C (Tol:±1 °C) | Y.SKOCZEK | Armoire A-SCR-05
CSCR0814 | SCR | Thermocouple | Thermocouple [T] | Temperature sensor | Température | Variable | TYPE T |  |  |  | En service | -40/+150 °C (Tol:±1 °C) | Y.SKOCZEK | Armoire A-SCR-05
CSCR0815 | SCR | Thermocouple | Thermocouple [K] | Temperature sensor | Température | Variable | TYPE K |  |  |  | Réformé | -40/+100 °C (Tol:±2 °C) | Y.SKOCZEK | LABORATOIRE DEVELOPPEMENT / SCR / A-SCR-01
CSCR0854 | SCR | Thermocouple | Thermocouple [T] | Temperature sensor | Température | Variable | TYPE T |  |  |  | En service | -40/+150 °C (Tol:±1 °C) | Y.SKOCZEK | Armoire A-SCR-05
CSCR0949 | SCR | Thermocouple | Thermocouple [K] | Thermocouple | Température | Variable | / |  |  |  | En service | -40 à 100 °C (Tol:± 2 °C ) | Y.skoczek | COM-017
CSCR0950 | SCR | Thermocouple | Thermocouple [K] | Thermocouple | Température | Variable | / |  |  |  | En service | -40 à 100 °C (Tol:± 2 °C ) | Y.skoczek | COM-017
CSCR0951 | SCR | Thermocouple |  |  | Température | Variable | / |  |  |  | Perdu | -40 à 100 °C (Tol:± 2 °C ) | Y.skoczek | COM-017
CSCR0997 | SCR | Thermocouple |  |  | Température | Variable | / |  |  |  | En service | -40 à 100 °C (Tol:± 2 °C ) | Y.skoczek | LABORATOIRE DEVELOPPEMENT / SCR / E-valve bench 2
CSCR0998 | SCR | Thermocouple |  |  | Température | Variable | / |  |  |  | En service | -40 à 100 °C (Tol:± 2 °C ) | Y.skoczek | LABORATOIRE DEVELOPPEMENT / SCR / E-valve bench 2
CSCR1043 | SCR | Thermocouple |  |  | Température | Variable | K |  |  |  | En service | -40 / 120 °C (Tol:± 2°C) | Y.skoczek | Armoire A-SCR-02
CSCR0271 | SCR | Thermocouple reader |  |  | Electricité | Variable | - | ECU |  | HLK-00121.09.1200010119 | Non soumis à l'étalonnage | Perdu (Approach device) | Y.SKOCZEK | LABORATOIRE DEVELOPPEMENT / SCR / Perdu
CSCR0272 | SCR | Thermocouple reader |  |  | Electricité | Variable | - |  |  |  | Non soumis à l'étalonnage | Perdu (Approach device) | Y.SKOCZEK | LABORATOIRE DEVELOPPEMENT / SCR / Perdu
CSCR0273 | SCR | Thermocouple reader |  |  | Electricité | Variable | - |  |  | HLK-00108.11.1200010172 | Non soumis à l'étalonnage | Perdu (Approach device) | Y.SKOCZEK | LABORATOIRE DEVELOPPEMENT / SCR / Perdu
CSCR0274 | SCR | Thermocouple reader |  |  | Electricité | Variable | - |  | ECU C7 |  | Non soumis à l'étalonnage | Perdu (Approach device) | Y.SKOCZEK | LABORATOIRE DEVELOPPEMENT / SCR / Perdu
CSCR0275 | SCR | Thermocouple reader |  |  | Electricité | Variable | - |  |  |  | Réformé | Réformé (Tol:Réformé) | Y.SKOCZEK | LABORATOIRE DEVELOPPEMENT / SCR / ARMOIRE
CSCR0276 | SCR | Thermocouple reader |  |  | Electricité | Variable | - |  |  | XLK-00114.01.1400010101 | Non soumis à l'étalonnage | Perdu (Approach device) | Y.SKOCZEK | LABORATOIRE DEVELOPPEMENT / SCR / Perdu
CSCR0277 | SCR | Thermocouple reader |  |  | Electricité | Variable | - |  |  |  | Perdu | Perdu (Tol:Perdu) | Y.SKOCZEK | LABORATOIRE DEVELOPPEMENT / SCR / Armoire
CSCR0278 | SCR | Thermocouple reader |  |  | Electricité | Variable | - |  |  |  | Non soumis à l'étalonnage | Perdu (Approach device) | Y.SKOCZEK | LABORATOIRE DEVELOPPEMENT / SCR / Perdu
CSCR0279 | SCR | Thermocouple reader |  |  | Electricité | Variable | - |  |  | HLK-00114.01.1400010053 | Non soumis à l'étalonnage | Perdu (Approach device) | Y.SKOCZEK | LABORATOIRE DEVELOPPEMENT / SCR / Perdu
CSCR0280 | SCR | Thermocouple reader |  |  | Electricité | Variable | - |  |  | XLK-00114.01.1400010108 | Non soumis à l'étalonnage | Perdu (Approach device) | Y.SKOCZEK | LABORATOIRE DEVELOPPEMENT / SCR / Perdu
CSCR0281 | SCR | Thermocouple reader |  |  | Electricité | Variable | - |  |  | XLK-00114.01.1400010134 | Non soumis à l'étalonnage | Perdu (Approach device) | Y.SKOCZEK | LABORATOIRE DEVELOPPEMENT / SCR / Perdu
CSCR0282 | SCR | Thermocouple reader |  |  | Electricité | Variable | - |  |  |  | Perdu | Perdu (Tol:Perdu) | Y.SKOCZEK | LABORATOIRE DEVELOPPEMENT / SCR / Armoire
CSCR0288 | SCR | Thermocouple reader |  |  | Electricité | Variable | - |  |  |  | Perdu | Perdu (Tol:Perdu) | Y.SKOCZEK | LABORATOIRE DEVELOPPEMENT / SCR / Armoire
CSCR0289 | SCR | Thermocouple reader |  |  | Electricité | Variable | - |  |  | HLK-00110.08.1200010294 | Non soumis à l'étalonnage | Perdu (Approach device) | Y.SKOCZEK | LABORATOIRE DEVELOPPEMENT / SCR / Perdu
CSCR0290 | SCR | Thermocouple reader |  |  | Electricité | Variable | - |  |  | HLK-00114.01.1400010098 | Non soumis à l'étalonnage | Perdu (Approach device) | Y.SKOCZEK | LABORATOIRE DEVELOPPEMENT / SCR / Perdu
CSCR0463 | SCR | Thermocouple reader |  |  | Electricité | Variable | - |  |  |  | Non soumis à l'étalonnage | Perdu (Approach device) | Y.SKOCZEK | LABORATOIRE DEVELOPPEMENT / SCR / Perdu
CSCR0464 | SCR | Thermocouple reader |  |  | Electricité | Variable | - |  |  |  | Non soumis à l'étalonnage | Perdu (Approach device) | Y.SKOCZEK | LABORATOIRE DEVELOPPEMENT / SCR / Perdu
CSCR0465 | SCR | Thermocouple reader |  |  | Electricité | Variable | - |  |  |  | Non soumis à l'étalonnage | Perdu (Approach device) | Y.SKOCZEK | LABORATOIRE DEVELOPPEMENT / SCR / Perdu
CSCR0466 | SCR | Thermocouple reader |  |  | Electricité | Variable | - |  |  |  | Réformé | Réformé (Tol:Réformé) | Y.SKOCZEK | LABORATOIRE DEVELOPPEMENT / SCR / B.GAZAUD
CSCR0467 | SCR | Thermocouple reader |  |  | Electricité | Variable | - |  |  |  | Non soumis à l'étalonnage | Perdu (Approach device) | Y.SKOCZEK | LABORATOIRE DEVELOPPEMENT / SCR / Perdu
CSCR0470 | SCR | Thermocouple reader |  |  | Electricité | Variable | - |  |  | HLK-00114.01.1400010103 | Non soumis à l'étalonnage | Perdu (Approach device) | Y.SKOCZEK | LABORATOIRE DEVELOPPEMENT / SCR / Perdu
CSCR0856 | SCR | Thermocouple reader |  |  | Température | Variable | - | RS | RS 1314 | 190601592 | En service | -45/+200 °C (Tol:±1 °C Thermocouple T-Type;±1,5 °C Thermocoupe K-Type) | Y.SKOCZEK | Armoire A-SCR-02
CEMI0025 | EMI | Thermohygrometer |  |  | Humidité | Variable | - | HYGROCLIP | GTFB 200 | 34902214 | En service | 20/80 %HR (Tol:±5 %HR) | M.MERCIER | EMI / Banc préc. canisters - [EMI-017] - 10021033
CEMI0041 | EMI | Thermohygrometer |  |  | Humidité | Variable | - |  |  |  | Non soumis à l'étalonnage | PERDU (Tol:Approach device) | M.MERCIER | unknown
CEMI0042 | EMI | Thermohygrometer | Temperature / humidity recorder |  | Humidité | Variable | - | TESTO | 174H | 36953460 | Non soumis à l'étalonnage | Approach device (Tol:Approach device) | M.MERCIER | EMI / Zone EMI / Palettier
CEMI0059 | EMI | Thermohygrometer | Temperature / humidity recorder |  | Humidité | Variable | / | RS-PRO | RS-172 | 180126225 | Non soumis à l'étalonnage | -10/+40 °C 0/100 %HR (Tol:NA) | M.MERCIER | EMI #global area
CFEP0305 | FEP | Thermocouple |  |  | Température | Variable | TYPE K |  |  |  | Etalonnage/Vérification en cours | 0/+60 °C (Tol:±0,5 °C) | L.SALAUN | LABORATOIRE DEVELOPPEMENT / FEP / FEP-028 (station 3)
CFEP0306 | FEP | Gas flowmeter |  |  | Débit | Variable | GAZ | bronkhorst | LOW-AP-FLOW-101EI-AAD-22K | M21221561A | En service | 0,04/2 L/min (Tol:±1 %FS) | L.SALAUN | LABORATOIRE DEVELOPPEMENT / FEP / Armoire
CFEP0307 | FEP | Gas flowmeter |  |  | Débit | Variable | GAZ | bronkhorst | LOW-AP-FLOW-103EI-AAD-55-K | m21221561b | En service | 2/100 L/min (Tol:±1 %FS) | L.SALAUN | LABORATOIRE DEVELOPPEMENT / FEP / Armoire
CFEP0308 | FEP | Gas flowmeter |  |  | Débit | Variable | GAZ | bronkhorst | LOW-AP-FLOW-103EI-AAD-55-K | m21221561c | En service | 2/100 L/min (Tol:±1 %FS) | L.SALAUN | LABORATOIRE DEVELOPPEMENT / FEP / Armoire
CMAG0489 | MAG | Pressure gauge |  |  | Pression | Variable | PRESSION RELATIVE |  |  | 170303000 | Réformé | -1/+3 bar (Tol:±1 %RV) | J.GUEIB | LABORATOIRE DEVELOPPEMENT / EPE / A-ATEX-01
CMAG0490 | MAG | Pressure gauge | Pressure gauge [0 -10 bar] |  | Pression | Variable | PRESSION RELATIVE | SIKA | EN 837-1 | 172601050 | En service | 0/10 bar (Tol:±1 %RV) | L.SALAUN | Armoire A-ATEX-01
CMAG0491 | MAG | Pressure gauge |  |  | Pression | Variable | PRESSION RELATIVE |  |  | 172002002 | Réformé | 0/10 bar (Tol:±1 %RV) | J.GUEIB | LABORATOIRE DEVELOPPEMENT / EPE / A-ATEX-01
CMAG0492 | MAG | Pressure gauge |  |  | Pression | Variable | PRESSION RELATIVE |  |  | 172601053 | Réformé | 0/10 bar (Tol:±1 %RV) | J.GUEIB | LABORATOIRE DEVELOPPEMENT / EPE / A-ATEX-01
CMAG0493 | MAG | Torquemeter |  |  | Couple | Variable | - | Facom | E.2000-350 | 102173 | Alerte Etalonnage/Vérification | 10/+350 Nm (Tol:± 1%) | K.TALEB | METROLOGIE / QUA / Zone calibration
CMAG0494 | MAG | Scope meter |  |  | Electricité | Variable | / | TEtronix | TDS 220 | B081436 | Sommeil | To be defined (Tol:To be defined) | K.TALEB | METROLOGIE / QUA / Zone calibration
CMET0096 | MET | Dynamometer |  |  | Force | Variable | / | Ametek | DFS II | U12785 | En service | 0 / 5000 N (Tol: ±0,5% FS) | R.GRIMEAU | LABORATOIRE DEVELOPPEMENT / MET / R. GRIMEAU
CIVC0010 | IVC | Thermo-hygromètre |  |  | Humidité | Variable | / | CANISTER | MIU-J16M1-1 |  | En service | 21°C 48% HR (Tol:± 1°C ± 4 % HR) | D.GORGIEVSKI | IVC / IVC / Banc CANISTER
CQUA0128 | QUA | Thermo-hygromètre |  |  | Humidité | Variable | / | BIOBLOCK | 51619 |  | En service | According Manufacturer SpecTo be defined (Tol:According Manufacturer SpecTo be defined) | K.TALEB | METROLOGIE / QUA / Zone calibration
CQUA0196 | QUA | Thermo-hygromètre |  |  | Humidité | Variable | / |  |  |  | Non soumis à l'étalonnage | / (Tol:/) | V.LOPATA / O.CASTEL | METROLOGIE / QUA / LE SERVICE
CQUA0197 | QUA | Thermo-hygromètre |  |  | Humidité | Variable | / |  |  |  | Non soumis à l'étalonnage | / (Tol:/) | V.LOPATA / O.CASTEL | METROLOGIE / QUA / LE SERVICE
CQUA0199 | QUA | Thermo-hygromètre |  |  | Humidité | Variable | / |  |  |  | Non soumis à l'étalonnage | / (Tol:/) | V.LOPATA / O.CASTEL | METROLOGIE / QUA / LE SERVICE
CQUA0281 | QUA | Thermo-hygromètre |  |  | Humidité | Variable | / | Radio spares | rs172 | 180924246 | En service | According Manufacturer SpecTo be defined (Tol:According Manufacturer SpecTo be defined) | K.TALEB | METROLOGIE / QUA / Zone calibration
CQUA0284 | QUA | Thermo-hygromètre |  |  | Humidité | Variable | / | Radio spares | rs172 | 180924242 | Non soumis à l'étalonnage | According Manufacturer SpecTo be defined (Tol:According Manufacturer SpecTo be defined) | K.TALEB | METROLOGIE / QUA / Zone calibration
CIVC0098 | IVC | Thermomètre |  |  | Température | Variable | / |  |  |  | Non soumis à l'étalonnage | / (Tol:/) | D.GORGIEVSKI | IVC / IVC / Banc de traction
CCAL0161 | CAL | Thermostatic bath |  |  | Température | Variable | / | julabo | F25 |  | En service | 23/80°C (Tol:+/- 1°C) | TETAUD Florian
CCAL0162 | CAL | Thermostatic bath | Thermostatic bath |  | Température | Variable | / | Julabo | F25 | 10303279 | Perdu | 23/80°C (Tol:+/- 1°C) | TETAUD Florian | LABORATOIRE DEVELOPPEMENT / SCR / A-SCR-05
CASS0174 | ASS | / |  |  | / | / | / |  |  | Fisr JBE-1113-LF | Non soumis à l'étalonnage | / (Tol:/) | DESACHY Jean-Luc | PROTO #global area
CASS0175 | ASS | Thermocouple | Temperature sensor [J] | Temperature sensors and gages | Température | Variable | J |  |  |  | Non soumis à l'étalonnage | / (Tol:/) | DESACHY Jean-Luc | PROTO #global area
CEMI0011 | EMI | thermostatic chamber |  |  | Température | Variable | - |  |  |  | Non soumis à l'étalonnage | 40 °C (Tol:±1,5 °C) | M.MERCIER | EMI / Mini-shed n°1
CEMI0061 | EMI | Thermostatic chamber | Mini-SHED n°7 - [EMI-007] - | SHED chamber | Température | Variable | - | WEISS | WT 5.4 /+15 - 60 | 6022197250010 | En service | 18/42 °C (Tol:±1,5 °C) | M.MERCIER | EMI / Mini-SHED n°7 - [EMI-007] -
CEMI0001 | EMI | Thermostatic chamber - SHED | Mini-SHED n°5 - [EMI-005] - 10021030 | SHED chamber | Température | Variable | - | WEISS Umwelttechnik GmbH | VT 3,6' / +15-45 | 59226066220010 | En service | 18/42 °C (Tol:±1,5 °C) | MERCIER Maxime<v>SALAUN Loic | EMI / Mini-SHED n°5 - [EMI-005] - 10021030
CEMI0003 | EMI | Thermostatic chamber - SHED | Mini-SHED n°4 - [EMI-004] - 100221029 | SHED chamber | Température | Variable | - | WEISS Umwelttechnik GmbH | VT 6' / 15-60 / VT | 59226058322611 | En service | 18/42 °C (Tol:±1,5 °C) | MERCIER Maxime | EMI / Mini-SHED n°4 - [EMI-004] - 10021029
CEMI0023 | EMI | Thermostatic chamber - SHED | Mini-SHED n°6 - [EMI-002] - 10021028 | SHED chamber | Température | Variable | - | WEISS Umwelttechnik GmbH | VVT 6,0'/+18-45/SHED | 59226142290020 | En service | 18/42 °C (Tol:±1,5 °C) | M.MERCIER | EMI / Mini-SHED n°6 - [EMI-002] - 10021028
CBMG0112 | BMG | Thermostatics Oven |  |  | Température | Variable | / |  |  |  | Non soumis à l'étalonnage | / (Tol:/) | DESACHY Jean-Luc
CEPE0030 | EPE | Thickness gauge |  |  | Dimensionnel | Variable | - |  |  |  | En service | 0/100 mm (Tol:±4 µm) | L.SALAUN | LABORATOIRE DEVELOPPEMENT / EPE / A-ATEX-04
CFEP0309 | FEP | Thermocouple |  |  | Température | Variable | TYPE K |  |  |  | En service | 0/+60 °C (Tol:±0,5 °C) | L.SALAUN | LABORATOIRE DEVELOPPEMENT / FEP / FEP-051
CCOM0081 | COM | Thickness gauge |  |  | Dimensionnel | Variable | - |  |  |  | En service | 0/100 mm (Tol:±4 µm) | R.GRIMEAU | LABORATOIRE DEVELOPPEMENT / COM / A-COM-02
CMAG0495 | MAG | Stabilized power supply |  |  | Electricité | Variable | / | / | / | / | Non soumis à l'étalonnage | Approach device (Tol:Approach device) | J.GUEIB | LABORATOIRE DEVELOPPEMENT / MAG / Armoire moyen
CMAG0496 | MAG | Resistor |  |  | Electrique | Variable | / | ELC | DR 07 | O/06759 | Non soumis à l'étalonnage | To be defined (Tol:To be defined) | J.GUEIB | LABORATOIRE DEVELOPPEMENT / MAG / Armoire moyen
CMAG0497 | MAG | Thermocouple | Thermocouple [K] | Temperature sensor | Température | Variable | TYPE K |  |  |  | En service | -40/+100 °C (Tol:±2 °C) | L.SALAUN | Armoire A-ATEX-02
CMAG0498 | MAG | Thermocouple | Thermocouple [K] | Temperature sensor | Température | Variable | TYPE K |  |  |  | En service | -40/+100 °C (Tol:±2 °C) | L.SALAUN | Armoire A-ATEX-02
CMAG0499 | MAG | Thermocouple |  |  | Température | Variable | TYPE K |  |  |  | En service | -40/+100 °C (Tol:±2 °C) | L.SALAUN | LABORATOIRE DEVELOPPEMENT / EPE / A-ATEX-02
CMET0097 | MET | Stabilized power supply |  |  | Electricité | Variable | / | ELC | ALF1225 | O/01897 | Non soumis à l'étalonnage | 0 / 12 V (Tol:Approach device) | R.GRIMEAU | LABORATOIRE DEVELOPPEMENT / MET / Armoire
CMET0098 | MET | Hotplate |  |  | Température | Variable | / | VWR | 984VW7AHSEUA | 171030001 | En service | 30 / 120 °C (Tol:±1 °C) | R.GRIMEAU | LABORATOIRE DEVELOPPEMENT / MET / Armoire
CQUA0306 | QUA | Thickness Gauge |  |  | Dimensionnel | Calibre | / |  |  |  | Non soumis à l'étalonnage | / | V.LOPATA / O.CASTEL | METROLOGIE / QUA / D. Bonnerot
CSCR0640 | SCR | Thickness gauge | Thickness gauge |  | Dimensionnel | Variable | - |  |  |  | En service | 0/100 mm (Tol:±4 µm) | Y.SKOCZEK | Armoire A-SCR-02
CSCR0641 | SCR | Thickness gauge |  |  | Dimensionnel | Variable | - |  |  |  | En service | 0/100 mm (Tol:±4 µm) | Y.SKOCZEK | Armoire A-SCR-02
CMAG0500 | MAG | Thermocouple | Thermocouple [K] | Temperature sensor | Température | Variable | TYPE K |  |  |  | En service | -40/+100 °C (Tol:±2 °C) | L.SALAUN | Armoire A-ATEX-02
CMAG0501 | MAG | Thermocouple | Thermocouple [K] | Temperature sensor | Température | Variable | TYPE K |  |  |  | En service | -40/+100 °C (Tol:±2 °C) | L.SALAUN | Armoire A-ATEX-02
CMAG0502 | MAG | Thermocouple | Thermocouple [K] | Temperature sensor | Température | Variable | TYPE K |  |  |  | En service | -40/+100 °C (Tol:±2 °C) | L.SALAUN | Armoire A-ATEX-02
CMAG0503 | MAG | Thermocouple | Thermocouple [K] | Temperature sensor | Température | Variable | TYPE K |  |  |  | En service | -40/+100 °C (Tol:±2 °C) | L.SALAUN | Armoire A-ATEX-02
CMAG0504 | MAG | Thermocouple |  |  | Température | Variable | TYPE K |  |  |  | En service | -40/+100 °C (Tol:±2 °C) | L.SALAUN | LABORATOIRE DEVELOPPEMENT / EPE / A-ATEX-02
CMAG0505 | MAG | Thermocouple | Thermocouple [K] | Temperature sensor | Température | Variable | TYPE K |  |  |  | En service | -40/+100 °C (Tol:±2 °C) | L.SALAUN | Armoire A-ATEX-02
CMAG0506 | MAG | Thermocouple | Thermocouple [K] | Temperature sensor | Température | Variable | TYPE K |  |  |  | Perdu | -40/+100 °C (Tol:±2 °C) | L.SALAUN | Armoire A-ATEX-02
CMAG0507 | MAG | Thermocouple |  |  | Température | Variable | TYPE K |  |  |  | Perdu | -40/+100 °C (Tol:±2 °C) | L.SALAUN | LABORATOIRE DEVELOPPEMENT / EPE / A-ATEX-02
CBMG0113 | BMG | Tickness Measurement |  |  | Dimensionnel | Variable | mécanique |  |  |  | Non soumis à l'étalonnage | / (Tol:/) | DESACHY Jean-Luc
CQUA0247 | QUA | Tomographie |  |  | / | / | / | Nikon | QOT-160715-6M5X8-XT H 225 LC - 03 | / | Non soumis à l'étalonnage | / | V.LOPATA / O.CASTEL | METROLOGIE / QUA / Tomographe
CEMI0008 | EMI | Torque wrench |  |  | Couple | Variable | REGLABLE |  |  | T01005 C0353 | Réformé | 2/5 Nm (Tol:±0,2 Nm) | M.MERCIER | EMI / Armoire de stockage
CMAG0508 | MAG | Thermocouple | Thermocouple [K] | Temperature sensor | Température | Variable | TYPE K |  |  |  | En service | -40/+100 °C (Tol:±2 °C) | L.SALAUN | Armoire A-ATEX-02
CMAG0509 | MAG | Thermocouple | Thermocouple [K] | Temperature sensor | Température | Variable | TYPE K |  |  |  | En service | -40/+100 °C (Tol:±2 °C) | L.SALAUN | Armoire A-ATEX-02
CMAG0510 | MAG | Thermocouple | Thermocouple [K] | Temperature sensor | Température | Variable | TYPE K |  |  |  | En service | -40/+100 °C (Tol:±2 °C) | L.SALAUN | Armoire A-ATEX-02
CMAG0600 | MAG | Megohmmeter | Megohmmeter |  | Electricité | Variable | - | MEGGER | MIT430/2 | 101891036 | En service | 0/10 GOhm;0/200 GOhm;0/1000 VDC (Tol:±3 %RV) | M.MERCIER | Armoire A-ATEX-02
CMAG0601 | MAG | Depth gauge |  |  | Dimensionnel | Variable | A COULISSEAU |  |  |  | En service | 0/200 mm (Tol:±0,01 mm) | M.MERCIER | LABORATOIRE DEVELOPPEMENT / MAG / Armoire
CMAG0605 | MAG | Thermocouple | Thermocouple [K] | Temperature sensor | Température | Variable | TYPE K |  |  |  | En service | -50/+200 °C (Tol:±2 °C) | L.SALAUN | Armoire A-ATEX-02
CMAG0606 | MAG | Thermocouple | Thermocouple [K] | Temperature sensor | Température | Variable | TYPE K |  |  |  | En service | -50/+200 °C (Tol:±2 °C) | L.SALAUN | Armoire A-ATEX-02
CMAG0607 | MAG | Thermocouple | Thermocouple [K] | Temperature sensor | Température | Variable | TYPE K |  |  |  | En service | -50/+200 °C (Tol:±2 °C) | L.SALAUN | Armoire A-ATEX-02
CMAG0625 | MAG | Three points micrometer | Three points micrometer |  | Dimensionnel | Variable | - | TESTA |  |  | En service |  | R.GRIMEAU | A-MET-01
CMAG0608 | MAG | Thermocouple |  |  | Température | Variable | TYPE K |  |  |  | En service | -50/+200 °C (Tol:±2 °C) | L.SALAUN | LABORATOIRE DEVELOPPEMENT / EPE / A-ATEX-02
CMAG0626 | MAG | Scope meter |  |  | Electricité | Variable | / | Agilent | INFINII VISION MSO-X 3054A | MY50510801 | Non soumis à l'étalonnage | Approach device (Tol:Approach device) | J.GUEIB | LABORATOIRE DEVELOPPEMENT / EPE / A-ATEX-02
CMAG0627 | MAG | Stabilized power supply |  |  | Electricité | Variable | / | / |  | EN813003 | Non soumis à l'étalonnage | Approach device (Tol:Approach device) | L.SALAUN | LABORATOIRE DEVELOPPEMENT / EPE / FEP-020 SIMTEC 20 HZ
CMAG0628 | MAG | Stabilized power supply |  |  | Electricité | Variable | / | voltcraft | PPS 13610 | G271100077 | Non soumis à l'étalonnage | Approach device (Tol:Approach device) | J.GUEIB | LABORATOIRE DEVELOPPEMENT / ASS / Armoire
CMAG0629 | MAG | Torque wrench |  |  | Couple | Variable | tournevis | one too | / | 606 | Alerte Etalonnage/Vérification | 0,5/ 5 Nm (Tol:±6 %RV) | J.GUEIB | LABORATOIRE DEVELOPPEMENT / MAG / y.moreno
CMAG0629-1 | MAG | Torque wrench |  |  | Couple | Variable | flescion | one too | / | / | Alerte Etalonnage/Vérification | 4/ 40 Nm (Tol:±4 %RV) | J.GUEIB | LABORATOIRE DEVELOPPEMENT / MAG / y.moreno
CMET0099 | MET | Thermohygrometer |  |  | Humidité | Variable | - | TESTO | 608-h1 | 83379027 | En service | 20°C (Tol:T°C : ±2 °C from 25 °C to 80 °C; HR % : ±2 % from 30 to 75 %) | R.GRIMEAU | LABORATOIRE DEVELOPPEMENT / MET / Armoire Basse
CMET0100 | MET | Standard gauge |  |  | Dimensionnel | Calibre | - |  |  |  | Non soumis à l'étalonnage | 3 mm (Tol:±0,3 mm) | R.GRIMEAU | LABORATOIRE DEVELOPPEMENT / MET / Cold Impact
CSCF0001 | SCF | Torque wrench |  |  | Couple | Variable | / | Facom | R.305 DA 5-25 Nm |  | Perdu | 5/25 Nm (Tol:±4 %RV) | S.MARCHAL | LABORATOIRE DEVELOPPEMENT / SCF / Roulante INGENIEUR ATEX
CSCR0200 | SCR | Torque wrench |  |  | Couple | Variable | REGLABLE |  |  |  | Réformé | 5/25 Nm (Tol:±3 %RV) | Y.SKOCZEK | LABORATOIRE DEVELOPPEMENT / SCR / Armoire
CSCR0201 | SCR | Torque wrench |  |  | Couple | Variable | REGLABLE |  |  | A106236 | Réformé | Réformé (Tol:Réformé) | Y.SKOCZEK | LABORATOIRE DEVELOPPEMENT / SCR
CSCR0412 | SCR | Torque wrench |  |  | Couple | Variable | REGLABLE |  |  |  | Réformé | Réformé (Tol:Réformé) | Y.SKOCZEK | LABORATOIRE DEVELOPPEMENT / SCR
CSCR0732 | SCR | Torque wrench |  |  | Couple | Variable | REGLABLE | Facom | E.306-30D | U 04 0050 | En service | 6/30 Nm (Tol:±2 %RV) | Y.SKOCZEK | LABORATOIRE DEVELOPPEMENT / SCR / F. ZUB
CSCR0733 | SCR | Torque wrench |  |  | Couple | Variable | REGLABLE | Facom | E306.30D | U 09 0039 | Sommeil | 6/30 Nm (Tol:±2 %RV) | Y.SKOCZEK | LABORATOIRE DEVELOPPEMENT / SCR / METROLOGY AREA
CSCR0830 | SCR | Torque wrench |  |  | Couple | Variable | REGLABLE | Facom | A.402 | X010841 | En service | 0,5/2,5 Nm (Tol:±6 %RV) | Y.SKOCZEK | LABORATOIRE DEVELOPPEMENT / SCR / R-SCR-04
CEMI0065 | EMI | Torquemeter | Torque Screwdriver |  | Couple | Variable | - | FACOM | A.402 | G050161 | En service | 0,5 / 2,5 Nm (Tol:±6 %RV) | ??? | Armoire A-SCR-07 | [6 empty] | 2023-01-11
CMAG0629-2 | MAG | Torque wrench |  |  | Couple | Variable | EXTENSION | one too | / | / | Alerte Etalonnage/Vérification | 10/ 100 Nm (Tol:±4 %RV) | M.MERCIER | LABORATOIRE DEVELOPPEMENT / MAG / y.moreno
CMAG0629-3 | MAG | Torque wrench |  |  | Couple | Variable | EXTENSION | one too | / | / | Alerte Etalonnage/Vérification | 60/ 600 Nm (Tol:±4 %RV) | M.MERCIER | LABORATOIRE DEVELOPPEMENT / MAG / y.moreno
CMET0101 | MET | Needle dial gauges | needle dial gauges |  | Dimensionnel | Variable | / | MAHN+KOLB |  | FP389438 | En service | 0/70 mm (Tol:±0,01 mm) | R.GRIMEAU | A-MET-01
CIVC0084 | IVC | Transistor |  |  | Electricité | Variable | / |  |  |  | Non soumis à l'étalonnage | / (Tol:/) | D.GORGIEVSKI | IVC / IVC / IVC\SCR
CIVC0085 | IVC | Transistor |  |  | Electricité | Variable | / |  |  |  | Non soumis à l'étalonnage | / (Tol:/) | D.GORGIEVSKI | IVC / IVC / IVC\SCR
CIVC0086 | IVC | Transistor |  |  | Electricité | Variable | / |  |  |  | Non soumis à l'étalonnage | / (Tol:/) | D.GORGIEVSKI | IVC / IVC / IVC\SCR
CCAL0726 | CAL | PCAN-MicroMod | PCAN-MicroMod | CAN Interface device | Electricité | Variable | / | PEAK | PCAN-MICROMOD | IPEH-00220100767 | Non soumis à l'étalonnage | According Manufacturer SpecTo be defined (Tol:According Manufacturer SpecTo be defined) | TETAUD Florian | Armoire A-CAL-05
CCAL0727 | CAL | PCAN-MicroMod | PCAN-MicroMod | CAN Interface device | Electricité | Variable | / | PEAK | PCAN-MICROMOD | IPEH-0022071439 | Non soumis à l'étalonnage | According Manufacturer SpecTo be defined (Tol:According Manufacturer SpecTo be defined) | TETAUD Florian | Armoire A-CAL-05
CCAL0728 | CAL | PCAN-MicroMod | PCAN-MicroMod | CAN Interface device | Electricité | Variable | / | PEAK | PCAN-MICROMOD | IPEH-00220100768 | Non soumis à l'étalonnage | According Manufacturer SpecTo be defined (Tol:According Manufacturer SpecTo be defined) | TETAUD Florian | Armoire A-CAL-05
CCAL0729 | CAL | PCAN-MicroMod | PCAN-MicroMod | CAN interface device | Electricité | Variable | / | PEAK | PCAN-MICROMOD | IPEH-00220701435 | Non soumis à l'étalonnage | According Manufacturer SpecTo be defined (Tol:According Manufacturer SpecTo be defined) | TETAUD Florian | Armoire A-CAL-05
CCAL0730 | CAL | PCAN-MicroMod | PCAN-MicroMod | CAN Interface device | Electricité | Variable | / | PEAK | PCAN-MICROMOD | IPEH-00220701427 | Non soumis à l'étalonnage | According Manufacturer SpecTo be defined (Tol:According Manufacturer SpecTo be defined) | TETAUD Florian | Armoire A-CAL-05
CCAL0731 | CAL | Tremperature reader |  |  | Electricité | Variable | / | PEAK | PCAN-MICROMOD | IPEH-00220100714 | Non soumis à l'étalonnage | According Manufacturer SpecTo be defined (Tol:According Manufacturer SpecTo be defined) | TETAUD Florian
CNVH0001 | NVH | Tri axis accelerometer | Tri axis accelerometer |  | Accélérométrie | Variable | - | PCB PIEZOTRONICS | 356B21 | 40010 | En service | ±20 g; 0-300 Hz (Tol:100mV/g ±5 %; <3 %RV) | M.MERCIER | LABORATOIRE DEVELOPPEMENT / SCR / A-NVH-01
CNVH0033 | NVH | Tri axis accelerometer | Tri axis accelerometer |  | Accélérométrie | Variable | - | PCB PIEZOTRONICS | 356B21 | LW176580 | En service | ±500 g ; 2-5000 Hz (Tol:100mV/g ±10 %; <5 %RV) | M.MERCIER | LABORATOIRE DEVELOPPEMENT / SCR / A-NVH-01
CNVH0042 | NVH | Tri axis accelerometer | Tri axis accelerometer |  | Accélérométrie | Variable | - | KISTLER | 8395A2D0ATTA00 | 4767897 | En service | ±2 g (Tol:±3 %RV) | M.MERCIER | LABORATOIRE DEVELOPPEMENT / SCR / A-NVH-01
CNVH0082 | NVH | Tri axis accelerometer | Tri axis accelerometer |  | Accélérométrie | Variable | - | PCB PIEZOTRONICS | 356A16 | 12215 | En service | ±50 g; 0-4500 Hz (Tol:100mV/g ±10 %; <5 %RV) | M.MERCIER | LABORATOIRE DEVELOPPEMENT / NVH / Armoire
CNVH0083 | NVH | Tri axis accelerometer | Tri axis accelerometer |  | Accélérométrie | Variable | - | PCB PIEZOTRONICS | 356A22 | 55295 | En service | ±50 g; 0,4-5000 Hz (Tol:100mV/g ±10 %; <5 %RV) | M.MERCIER | LABORATOIRE DEVELOPPEMENT / NVH / Armoire
CASS0176 | ASS | Scale | Scale |  | Masse | Variable | Numérique | KERN |  | WD160057170 | En service | 0/ 3Kg (Tol:± 0,5g) | DESACHY Jean-Luc | PROTO #global area
CASS0177 | ASS | Stabilised power supply | Stabilized power-supply | Power supply | Electricité | Variable | / |  |  |  | Non soumis à l'étalonnage | Approach Device (Tol:Approach Device) | DESACHY Jean-Luc | PROTO #global area
CASS0178 | ASS | Stabilised power supply | Stabilized power-supply | Power supply | Electricité | Variable | / |  |  |  | Non soumis à l'étalonnage | Approach Device (Tol:Approach Device) | DESACHY Jean-Luc | PROTO #global area
CASS0179 | ASS | Flowmeter |  |  | Débit | Variable | / | Serv'instrumentation |  | 01B70900073 | Réformé | According Manufacturer SpecTo be defined (Tol:According Manufacturer SpecTo be defined) | DESACHY Jean-Luc | PROTO #global area
CASS0180 | ASS | Vernier caliper | Calliper [vernier] |  | Dimensionnel | Variable | Universel |  |  | 314810 | Non soumis à l'étalonnage | 0 / 150 mm (Tol:± 0,020 mm) | DESACHY Jean-Luc | PROTO #global area
CASS0181 | ASS | trigger torsque spanner | Electronic torque wrench | Torque wrench | Couple | Variable | Réglable | Facom | E306-30D | T 12 0039 | En service | 6/30 Nm (Tol:± 2%) | DESACHY Jean-Luc | PROTO #global area ok armoire N°4
CASS0182 | ASS | Temperature sensor | Temperature sensor [contact] | Temperature sensors and gages | Température | Variable | ? contact | TESTO | 905T2 | 41731258 | Réformé | 15/300°C (Tol:± 1°C) | DESACHY Jean-Luc | PROTO #global area
CASS0183 | ASS | Temperature sensor | Temperature sensor [contact] | Temperature sensors and gages | Température | Variable | ? contact | TESTO | 905T2 | 41731281 | En service | 15/300°C (Tol:± 1°C) | DESACHY Jean-Luc | PROTO #global area ok etabli Philippe
CASS0184 | ASS | Digital manometer | Digital manometer | Pressure sensors and gages | Pression | Variable | / | CITEC | LEO3 | 64942 | En service | -1/+10 bar (Tol:± 10 mbar) | DESACHY Jean-Luc | PROTO #global area ok etabli Hubert
CASS0185 | ASS | Multimeter | Multimeter |  | Electricité | Variable | / | Fluke | FLUKE 115 | 40372588WS | En service | gammes constructeur (Tol:tolérance constructeur) | DESACHY Jean-Luc | PROTO #global area ok etali Uta
CASS0186 | ASS | Vernier caliper | Digital calliper |  | Dimensionnel | Variable | Universel | facom | 1300E. PB | GK304260 | Non soumis à l'étalonnage | 0 / 150 mm (Tol:± 0,01 mm) | DESACHY Jean-Luc | PROTO #global area ok etabli Philippe
CASS0187 | ASS | Vernier caliper | Digital calliper |  | Dimensionnel | Variable | Universel | facom | 1300E. PB | GK315579 | Non soumis à l'étalonnage | 0 / 150 mm (Tol:± 0,01 mm) | DESACHY Jean-Luc | PROTO #global area ok etabli jacky
CBMG0114 | BMG | Trusquin |  |  | Dimensionnel | Variable | / |  |  |  | Sommeil | Moyen dapproche450mm (Tol:tolérance constructeur) | DESACHY Jean-Luc
CDEV0006 | DEV | Trusquin |  |  | Dimensionnel | Variable | / | Mitutoyo |  | 3004947 | Sommeil | 0/ 600 mm (Tol:+/- 0,01mm) | K.TALEB | DEVELOPPEMENT / DEV / S. ANDREAU\RECEPTION QUALITE
CQUA0218 | QUA | Trusquin |  |  | Dimensionnel | Variable | / |  |  |  | Non soumis à l'étalonnage | / (Tol:/) | V.LOPATA / O.CASTEL | METROLOGIE / QUA / LE SERVICE
CQUA0219 | QUA | Trusquin |  |  | Dimensionnel | Variable | / |  |  |  | Non soumis à l'étalonnage | / (Tol:/) | V.LOPATA / O.CASTEL | METROLOGIE / QUA / LE SERVICE
CQUA0229 | QUA | Ultrason |  |  | Divers | Divers | / | / |  | / | Non soumis à l'étalonnage | / (Tol:/) | V.LOPATA / O.CASTEL | METROLOGIE / QUA / Armoire
CCAL0675 | CAL | Ultrasonic sensor board |  |  | / | / | / | K 52409-0001 |  |  | Non soumis à l'étalonnage | / | TETAUD Florian
CCAL0676 | CAL | Ultrasonic sensor board |  |  | / | / | / | K 52409-0001 |  |  | Non soumis à l'étalonnage | / | TETAUD Florian
CCAL0677 | CAL | Ultrasonic sensor board |  |  | / | / | / | K 52409-0001 |  |  | Non soumis à l'étalonnage | / | TETAUD Florian
CCAL0678 | CAL | Ultrasonic sensor board |  |  | / | / | / | K 52409-0001 |  |  | Non soumis à l'étalonnage | / | TETAUD Florian
CCAL0679 | CAL | Ultrasonic sensor board |  |  | / | / | / | K 52409-0001 |  |  | Non soumis à l'étalonnage | / | TETAUD Florian
CCAL0680 | CAL | Ultrasonic sensor board |  |  | / | / | / | K 52409-0001 |  |  | Non soumis à l'étalonnage | / | TETAUD Florian
CCAL0681 | CAL | Ultrasonic sensor board |  |  | / | / | / | K 52409-0001 |  |  | Non soumis à l'étalonnage | / | TETAUD Florian
CCAL0669 | CAL | Ultrasonic sensor application board |  |  | / | / | / | K52417-0003 | K52417-0003 |  | Non soumis à l'étalonnage | / | TETAUD Florian
CCAL0670 | CAL | Ultrasonic sensor application board |  |  | / | / | / | K52417-0003 | K52417-0003 |  | Non soumis à l'étalonnage | / | TETAUD Florian
CCAL0671 | CAL | Ultrasonic sensor application board |  |  | / | / | / | K52417-0003 | K52417-0003 |  | Non soumis à l'étalonnage | / | TETAUD Florian
CCAL0536 | CAL | UNICAN 2 PROFESSIONNEL |  |  | / | / | / | UNICAN | / | 1206-CAN2L | Non soumis à l'étalonnage | According Manufacturer SpecTo be defined (Tol:According Manufacturer SpecTo be defined) | TETAUD Florian
CCAL0539 | CAL | UNICAN 2 PROFESSIONNEL |  |  | / | / | / | UNICAN | / | 1965-CAN2L | Non soumis à l'étalonnage | According Manufacturer SpecTo be defined (Tol:According Manufacturer SpecTo be defined) | TETAUD Florian
CASS0188 | ASS | Vernier caliper | Digital calliper |  | Dimensionnel | Variable | Universel | facom | 1300E. PB | GK315684 | Non soumis à l'étalonnage | 0 / 150 mm (Tol:± 0,01 mm) | DESACHY Jean-Luc | PROTO #global area ok local Valery
CCOM055 | COM | Vacuum pump |  |  | Pression | Variable | / | / |  | / | Non soumis à l'étalonnage | Approach device (Tol:Approach device) | R.GRIMEAU | LABORATOIRE DEVELOPPEMENT / COM / Armoire
CMET0102 | MET | Needle dial gauges | needle dial gauges |  | Dimensionnel | Variable | / | MAHN+KOLB |  | GP392905 | En service | 0/70 mm (Tol:±0,01 mm) | R.GRIMEAU | A-MET-01
CMET0103 | MET | Dynamometer |  |  | Force | Variable | / | Kern | HCB 100K200 | WD200017989 | En service | 0/100 Kg (Tol:±1%) | R.GRIMEAU | LABORATOIRE DEVELOPPEMENT / MET / Armoire haute
CCAL0174 | CAL | VECTOR VT SYSTEM |  |  | Divers | Divers | / | vector VT6000 | VECTOR VT SYSTEM | / | Non soumis à l'étalonnage | / (Tol:/) | TETAUD Florian
CCAL0180 | CAL | VECTOR VT6000 |  |  | Divers | Divers | / | vector VT6000 | / | / | Non soumis à l'étalonnage | / (Tol:/) | TETAUD Florian
CASS0189 | ASS | Ring standard |  |  | Dimensionnel | Variable | / | / | / | / | Non soumis à l'étalonnage | 64,001 mm (Tol:± 0,01 mm) | DESACHY Jean-Luc | PROTO #global area ok local Yann
CASS0190 | ASS | Ring standard |  |  | Dimensionnel | Variable | / | / | / | / | Non soumis à l'étalonnage | 75,0006 mm (Tol:± 0,01 mm) | DESACHY Jean-Luc | PROTO #global area ok local Yann
CASS0191 | ASS | Micrometer outside |  |  | Dimensionnel | Variable | / | / |  | / | Non soumis à l'étalonnage | 51/ 77 mm (Tol:± 0,01 mm) | DESACHY Jean-Luc | PROTO #global area ok local Yann
CASS0192 | ASS | Trigger torque spanner | Electronic torque wrench | Torque wrench | Couple | Variable | Réglable | SAM | DYLC-200 | 174901 | En service | 20/200 N.m (Tol:±4% ) | DESACHY Jean-Luc | PROTO #global area ok armoire N°2
CASS0193 | ASS | Stabilized power supply | Stabilized power-supply | Power supply | Electricité | Variable | / | AGILENT | U8001A | MY48430036 | Non soumis à l'étalonnage | Approach Device (Tol:Approach Device) |  | Armoire A-SCR-06 | [6 empty] | 2023-01-11
CASS0194 | ASS | Vernier caliper | Calliper [vernier] |  | Dimensionnel | Variable | / |  |  |  | Non soumis à l'étalonnage | Approach Device (Tol:Approach Device) | DESACHY Jean-Luc | PROTO #global area
CASS0195 | ASS | Vernier caliper | Digital calliper |  | Dimensionnel | Variable | / | Mitutoyo | CDN-P30PMX | 37041 | Non soumis à l'étalonnage | Approach Device (Tol:Approach Device) | DESACHY Jean-Luc | PROTO #global area ok local Yann
CASS0196 | ASS | V.A.T |  |  | Electrique | Variable | / | chauvin arux | CA 762 |  | Non soumis à l'étalonnage | Approach Device (Tol:Approach Device) | DESACHY Jean-Luc | PROTO #global area
CASS0197 | ASS | Gauge block |  | Standard gages | Dimensionnel | Variable | / |  |  |  | Non soumis à l'étalonnage | Approach Device (Tol:Approach Device) | DESACHY Jean-Luc | PROTO #global area ok local Yann
CASS0198 | ASS | thermocouple | Temperature sensor [K] |  | Température | chaine de température | k |  |  |  | Perdu | 0/ 100 °C (Tol:±2 °C) | DESACHY Jean-Luc | PROTO #global area
CASS0199 | ASS | thermocouple | Temperature sensor [K] |  | Température | chaine de température | k |  |  |  | Perdu | 0/ 100 °C (Tol:±2 °C) | DESACHY Jean-Luc | PROTO #global area
CASS0200 | ASS | Force sensor |  |  | Force | Variable | / | DOERLER Mesures | LC 301 TCS | 2665 | Non soumis à l'étalonnage | Approach Device (Tol:Approach Device) | DESACHY Jean-Luc | PROTO #global area
CASS0201 | ASS | Force sensor |  |  | Force | Variable | / | DOERLER Mesures | LC 301 TCS | 2666 | Non soumis à l'étalonnage | Approach Device (Tol:Approach Device) | DESACHY Jean-Luc | PROTO #global area
CASS0202 | ASS | Multimeter | Multimeter |  | Electricité | Variable | / | ROHDE & SCHWARTZ | HM8118 | 3594.4821.02 | Non soumis à l'étalonnage | Approach Device (Tol:Approach Device) | DESACHY Jean-Luc | PROTO #global area ok etabli Jacky
CASS0203 | ASS | scale | Scale [0,5kg] | Scale [<20kg] | Masse | Variable | / | KERN | kb 200-2n | W2003811 | Réformé | 1/ 500 g (Tol:±0,1 g) | DESACHY Jean-Luc | PROTO #global area
CASS0204 | ASS | Megohmmeter | Megaohmmeter | Ohmmeter | Electricité | Variable | - | Megger | mit430/2 | 1006340102105520 | En service | According Manufacturer Spec (Tol:±3 %RV) | DESACHY Jean-Luc | PROTO #global area
CASS0205 | ASS | screwing machine |  |  | Couple | Variable | / |  |  |  | Sommeil | According Manufacturer SpecTo be defined (Tol:According Manufacturer SpecTo be defined) | DESACHY Jean-Luc | PROTO #global area
CASS0206 | ASS | Leak detectors |  | Leak detectors | Pression | Variable | / | Ateq | F520 |  | Réformé | According Manufacturer SpecTo be defined (Tol:According Manufacturer SpecTo be defined) | DESACHY Jean-Luc | PROTO #global area
CASS0207 | ASS | Temperature sensor | Temperature sensor [contact] | Temperature sensors and gages | Température | Variable | ? contact | TESTO | 905-T2 | 41763571 | En service | 0/300°C (Tol:± 1°C) | DESACHY Jean-Luc | PROTO #global area ok etabli Andre
CASS0208 | ASS | Température sensor | Temperature sensor [contact] | Temperature sensors and gages | Température | Variable | ? contact | TESTO | 905-T2 | 41763565 | Sommeil | 0/300°C (Tol:± 1°C) | DESACHY Jean-Luc | PROTO #global area
CASS0209 | ASS | Multimeter | Multimeter |  | Electricité | Variable | / |  |  |  | Non soumis à l'étalonnage | / | DESACHY Jean-Luc | PROTO #global area
CBMG0104 | BMG | Vernier caliper | Calliper [vernier] |  | Dimensionnel | Variable | Universel |  |  |  | Non soumis à l'étalonnage | 0/150mm (Tol:tolérance constructeur) | DESACHY Jean-Luc
CBMG0105 | BMG | Vernier caliper | Calliper [vernier] |  | Dimensionnel | Variable | Universel |  |  |  | Non soumis à l'étalonnage | 0/ 300mm (Tol:tolérance constructeur) | DESACHY Jean-Luc | ok etabli E.Veindergesht
CCAL0141 | CAL | Vernier caliper |  |  | Dimensionnel | Variable | Universel |  |  | LIN 8129130 | Non soumis à l'étalonnage | 0 / 150mm (Tol:± 0,01 mm) | TETAUD Florian
CQUA0183 | QUA | Vernier caliper |  |  | Dimensionnel | Variable | Universel | Mitutoyo |  | 325 | Sommeil | 0 / 200 mm (Tol:± 0,060 mm) | V.LOPATA / O.CASTEL | METROLOGIE / QUA / A. Pellegrinelli
CCAL0530 | CAL | VN 1611 |  |  | / | / | / | VECTOR | VN 1611 | 007155-012198 | Non soumis à l'étalonnage | (Tol:Approach device) | TETAUD Florian
CCAL0531 | CAL | VN 1611 |  |  | / | / | / | VECTOR | VN 1611 | 007155-014842 | Non soumis à l'étalonnage | (Tol:Approach device) | TETAUD Florian
CCAL0532 | CAL | VN 1611 |  |  | / | / | / | VECTOR | VN 1611 | 007155-010675 | Non soumis à l'étalonnage | (Tol:Approach device) | TETAUD Florian
CCAL0533 | CAL | VN 1611 |  |  | / | / | / | VECTOR | VN 1611 | 007155-012568 | Non soumis à l'étalonnage | (Tol:Approach device) | TETAUD Florian
CCAL0118 | CAL | VN 1630 |  |  | Electricité | Variable | / | vector | VN 1630 |  | Non soumis à l'étalonnage | CANAPE License (Tol:tolérance constructeur) | TETAUD Florian
CCAL0119 | CAL | VN 1630 |  |  | Electricité | Variable | / | vector |  |  | Non soumis à l'étalonnage | CANAPE License (Tol:tolérance constructeur) | TETAUD Florian
CCAL0120 | CAL | VN 1630 |  |  | Electricité | Variable | / | vector | VN 1630 |  | Non soumis à l'étalonnage | CANAPE License (Tol:tolérance constructeur) | TETAUD Florian
CCAL0121 | CAL | VN 1630 |  |  | Electricité | Variable | / | vector | VN 1630 |  | Non soumis à l'étalonnage | CANAPE License (Tol:tolérance constructeur) | TETAUD Florian
CCAL0123 | CAL | VN 1630 |  |  | Electricité | Variable | / | vector | VN 1630 |  | Non soumis à l'étalonnage | CANAPE License (Tol:tolérance constructeur) | TETAUD Florian
CCAL0427 | CAL | VN 1630 |  |  | Electricité | Variable | / |  |  | 007113-040444 | Non soumis à l'étalonnage | / | TETAUD Florian
CCAL0555 | CAL | VN 1630A |  |  | / | / | / | VECTOR |  | 007113-552252 | Non soumis à l'étalonnage | / | TETAUD Florian
CCAL0556 | CAL | VN 1630A |  |  | / | / | / | VECTOR |  | 007113-566106 | Non soumis à l'étalonnage | / | TETAUD Florian
CCAL0074 | CAL | VN 1640 |  |  | Electricité | Variable | / | vector | VN 1640 |  | Réformé | CANOE License (Tol:CANOE License) | TETAUD Florian
CCAL0075 | CAL | VN 1640 |  |  | Electricité | Variable | / | vector |  |  | Réformé | CANOE License (Tol:CANOE License) | TETAUD Florian
CCAL0076 | CAL | VN 1640 |  |  | Electricité | Variable | / | vector | VN 1640 |  | Réformé | CANOE License (Tol:CANOE License) | TETAUD Florian
CCAL0077 | CAL | VN 1640 |  |  | Electricité | Variable | / | vector | VN 1640 |  | Réformé | CANOE License (Tol:CANOE License) | TETAUD Florian
CCAL0557 | CAL | VN 1640A |  |  | / | / | / | VECTOR |  | 007114-050178 | Non soumis à l'étalonnage | / | TETAUD Florian
CCAL0469 | CAL | VN1530 |  |  | / | / | / | VECTOR | VN 1530 | 007113-044854 | Non soumis à l'étalonnage | (Tol:Approach device) | TETAUD Florian
CCAL0470 | CAL | VN1530 |  |  | / | / | / | VECTOR | VN 1530 | 007113-560246 | Non soumis à l'étalonnage | (Tol:Approach device) | TETAUD Florian
CSCR0926 | SCR | VN1530 |  |  | / | / | / | VECTOR | VN 1530 | 007190-002052 | Non soumis à l'étalonnage | (Tol:Approach device) | Y.SKOCZEK | Armoire A-SCR-02
CSCR0927 | SCR | VN1530 |  |  | / | / | / | VECTOR | VN 1530 | 007190-002051 | Non soumis à l'étalonnage | (Tol:Approach device) | Y.SKOCZEK | Armoire A-SCR-02
CSCR0928 | SCR | VN1530 |  |  | / | / | / | VECTOR | VN 1530 | 007190-002054 | Non soumis à l'étalonnage | (Tol:Approach device) | Y.SKOCZEK | Armoire A-SCR-02
CSCR0929 | SCR | VN1530 |  |  | / | / | / | VECTOR | VN 1530 | 007190-002053 | Non soumis à l'étalonnage | (Tol:Approach device) | Y.SKOCZEK | Armoire A-SCR-02
CCAL0527 | CAL | VN1630 |  |  | / | / | / | VECTOR | 1630 | 007151-007338 | Non soumis à l'étalonnage | (Tol:Approach device) | TETAUD Florian
CCAL0275 | CAL | VN1630A |  |  | / | / | / | CANcase XL |  |  | Non soumis à l'étalonnage | / (Tol:/) | TETAUD Florian
CCAL0276 | CAL | VN1630A |  |  | / | / | / | CANcase XL |  |  | Non soumis à l'étalonnage | / (Tol:/) | TETAUD Florian
CCAL0277 | CAL | VN1630A |  |  | / | / | / | CANcase XL |  |  | Non soumis à l'étalonnage | / (Tol:/) | TETAUD Florian
CCAL0278 | CAL | VN1630A |  |  | / | / | / | CANcase XL |  |  | Non soumis à l'étalonnage | / (Tol:/) | TETAUD Florian
CCAL0279 | CAL | VN1630A |  |  | / | / | / | CANcase XL |  |  | Réformé | / (Tol:/) | TETAUD Florian
CCAL0280 | CAL | VN1630A |  |  | / | / | / | CANcase XL |  |  | Non soumis à l'étalonnage | / (Tol:/) | TETAUD Florian
CCAL0371 | CAL | VN1630A |  |  | / | / | / | VECTOR | VN1630A | 007113-025701 | Non soumis à l'étalonnage | Approach Device (Tol:Approach Device) | TETAUD Florian
CCAL0375 | CAL | VN1630A |  |  | / | / | / | VECTOR | VN1630A | 007113-539172 | Non soumis à l'étalonnage | Approach Device (Tol:Approach Device) | TETAUD Florian
CCAL0376 | CAL | VN1630A |  |  | / | / | / | VECTOR | VN1630A | 007113-535537 | Non soumis à l'étalonnage | Approach Device (Tol:Approach Device) | TETAUD Florian
CCAL0377 | CAL | VN1630A |  |  | / | / | / | VECTOR | VN1630A | 007113-539133 | Non soumis à l'étalonnage | Approach Device (Tol:Approach Device) | TETAUD Florian
CCAL0378 | CAL | VN1630A |  |  | / | / | / | VECTOR | VN1630A | 007113-535556 | Non soumis à l'étalonnage | Approach Device (Tol:Approach Device) | TETAUD Florian
CCAL0508 | CAL | VN1630A |  |  | / | / | LICENCE | VECTOR | 1630A | 007113-536943 | Non soumis à l'étalonnage | (Tol:Approach device) | TETAUD Florian
CCAL0509 | CAL | VN1630A |  |  | / | / | LICENCE | VECTOR | 1630A | 007113-536944 | Non soumis à l'étalonnage | (Tol:Approach device) | TETAUD Florian
CCAL0528 | CAL | VN1630A |  |  | / | / | / | VECTOR | VN1630A | 007113-000362 | Non soumis à l'étalonnage | (Tol:Approach device) | TETAUD Florian
CSCR0669 | SCR | VN1630A | CANcase |  | Electricité | Variable | - | VECTOR | VN1630A | 007113-023976 | Non soumis à l'étalonnage | (Tol:Approach device) | Y.SKOCZEK | cscr094
CSCR0670 | SCR | VN1630A |  |  | Electricité | Variable | - | VECTOR BUS INTERFACES | VN1630A | 23989 | Non soumis à l'étalonnage | (Tol:Approach device) | Y.SKOCZEK | LABORATOIRE DEVELOPPEMENT / SCR
CSCR0671 | SCR | VN1630A |  |  | Electricité | Variable | - | VECTOR BUS INTERFACES | VN1630A | 23988 | Non soumis à l'étalonnage | (Tol:Approach device) | Y.SKOCZEK | LABORATOIRE DEVELOPPEMENT / SCR
CSCR0672 | SCR | VN1630A | CANcase |  | Electricité | Variable | - | VECTOR | VN1630A | 007113-023987 | Non soumis à l'étalonnage | (Tol:Approach device) | Y.SKOCZEK | Armoire A-SCR-02
CSCR0673 | SCR | VN1630A |  |  | Electricité | Variable | - | VECTOR BUS INTERFACES | VN1630A | 24044 | Non soumis à l'étalonnage | (Tol:Approach device) | Y.SKOCZEK | LABORATOIRE DEVELOPPEMENT / SCR
CSCR0674 | SCR | VN1630A | CANcase |  | Electricité | Variable | - | VECTOR | VN1630A | 007113-023975 | Non soumis à l'étalonnage | (Tol:Approach device) | Y.SKOCZEK | Armoire A-SCR-02
CSCR0675 | SCR | VN1630A |  |  | Electricité | Variable | - | VECTOR BUS INTERFACES | VN1630A | 007113-525030 | Non soumis à l'étalonnage | (Tol:Approach device) | Y.SKOCZEK | LABORATOIRE DEVELOPPEMENT / SCR
CSCR0676 | SCR | VN1630A |  |  | Electricité | Variable | - | VECTOR BUS INTERFACES | VN1630A | 007113-525032 | Non soumis à l'étalonnage | (Tol:Approach device) | Y.SKOCZEK | LABORATOIRE DEVELOPPEMENT / SCR
CSCR0677 | SCR | VN1630A |  |  | Electricité | Variable | - | VECTOR BUS INTERFACES | VN1630A | 007113-524943 | Non soumis à l'étalonnage | (Tol:Approach device) | Y.SKOCZEK | LABORATOIRE DEVELOPPEMENT / SCR
CSCR0678 | SCR | VN1630A |  |  | Electricité | Variable | - | VECTOR BUS INTERFACES | VN1630A | 007113-524944 | Non soumis à l'étalonnage | (Tol:Approach device) | Y.SKOCZEK | LABORATOIRE DEVELOPPEMENT / SCR
CSCR0679 | SCR | VN1630A |  |  | Electricité | Variable | - | VECTOR BUS INTERFACES | VN1630A | 007113-525047 | Non soumis à l'étalonnage | (Tol:Approach device) | Y.SKOCZEK | LABORATOIRE DEVELOPPEMENT / SCR
CSCR0878 | SCR | VN1630A |  |  | / | / | / |  |  | 007113-032667 | Non soumis à l'étalonnage | Approach device (Tol:Approach device) | Y.SKOCZEK | LABORATOIRE DEVELOPPEMENT / SCR / Armoire
CSCR0879 | SCR | VN1630A |  |  | / | / | / |  |  | 007113-031247 | Non soumis à l'étalonnage | Approach device (Tol:Approach device) | Y.SKOCZEK | LABORATOIRE DEVELOPPEMENT / SCR / Armoire
CSCR0902 | SCR | VN1630A |  |  | Electricité | Variable | - | VECTOR BUS INTERFACES | VN1630A | 007113-032666 | Non soumis à l'étalonnage | (Tol:Approach device) | Y.SKOCZEK | Armoire A-SCR-02
CSCR0920 | SCR | VN1630A | CANcase |  | / | / | / | VECTOR | VN1630A | 007113-559561 | Non soumis à l'étalonnage | (Tol:Approach device) | Y.SKOCZEK | Armoire A-SCR-02
CSCR0921 | SCR | VN1630A | CANcase |  | / | / | / | VECTOR | VN1630A | 007113-558660 | Non soumis à l'étalonnage | (Tol:Approach device) | Y.SKOCZEK | Armoire A-SCR-02
CSCR0922 | SCR | VN1630A | CANcase |  | / | / | / | VECTOR | VN1630A | 007113-558658 | Non soumis à l'étalonnage | (Tol:Approach device) | Y.SKOCZEK | Armoire A-SCR-02
CSCR0923 | SCR | VN1630A |  |  | / | / | / | VECTOR | VN1630A | 007113-559564 | Non soumis à l'étalonnage | (Tol:Approach device) | Y.SKOCZEK | Armoire A-SCR-02
CSCR0924 | SCR | VN1630A |  |  | / | / | / | VECTOR | VN1630A | 007-113-559560 | Non soumis à l'étalonnage | (Tol:Approach device) | Y.SKOCZEK | Armoire A-SCR-02
CSCR0925 | SCR | VN1630A |  |  | / | / | / | VECTOR | VN1630A | 007113-558657 | Non soumis à l'étalonnage | (Tol:Approach device) | Y.SKOCZEK | Armoire A-SCR-02
CCAL0202 | CAL | VN1640 |  |  | / | / | / | VECTOR | VN 1640 | 007113-512363 | Non soumis à l'étalonnage | CANOE License (Tol:/) | TETAUD Florian
CCAL0203 | CAL | VN1640 |  |  | / | / | / | VECTOR | VN 1640 | 007113-512422 | Non soumis à l'étalonnage | CANOE License (Tol:/) | TETAUD Florian
CCAL0204 | CAL | VN1640 |  |  | / | / | / | VECTOR | VN 1640 | 007113-512423 | Non soumis à l'étalonnage | CANOE License (Tol:/) | TETAUD Florian
CCAL0205 | CAL | VN1640 |  |  | / | / | / | VECTOR | VN 1640 | 007113-512418 | Non soumis à l'étalonnage | CANOE License (Tol:/) | TETAUD Florian
CCAL0206 | CAL | VN1640 |  |  | / | / | / | VECTOR |  | 007113-512423 | Non soumis à l'étalonnage | CANOE License (Tol:/) | TETAUD Florian
CSCR0423 | SCR | VN1640 |  |  | / | / | / | VECTOR |  | 007113-506265 | Non soumis à l'étalonnage | (Tol:Approach device) | Y.SKOCZEK | LABORATOIRE DEVELOPPEMENT / SCR / Armoire
CSCR0424 | SCR | VN1640 | CANcase |  | / | / | / | VECTOR | VN1630A | 007113-506716 | Non soumis à l'étalonnage | (Tol:Approach device) | Y.SKOCZEK | Armoire A-SCR-02
CSCR0433 | SCR | VN1640 | CANcase |  | / | / | / | VECTOR | VN1630A | 007113-506602 | Non soumis à l'étalonnage | (Tol:Approach device) | Y.SKOCZEK | Armoire A-SCR-02
CSCR0438 | SCR | VN1640 | CANcase |  | / | / | / | VECTOR | CANcaseXL | 007129-071864 | Non soumis à l'étalonnage | (Tol:Approach device) | Y.SKOCZEK | Armoire A-SCR-02
CSCR0475 | SCR | VN1640 | CANcase |  | / | / | / | VECTOR | VN1630A | 007113-506111 | Non soumis à l'étalonnage | (Tol:Approach device) | Y.SKOCZEK | LABORATOIRE DEVELOPPEMENT / SCR / Armoire
CSCR0477 | SCR | VN1640 | CANcase |  | / | / | / | VECTOR | CANcaseXL | 007129-071606 | Non soumis à l'étalonnage | (Tol:Approach device) | Y.SKOCZEK | Armoire A-SCR-02
CSCR0503 | SCR | VN1640 |  |  | / | / | / | VECTOR |  | 007113-506110 | Non soumis à l'étalonnage | (Tol:Approach device) | Y.SKOCZEK | LABORATOIRE DEVELOPPEMENT / SCR / Armoire
CSCR0504 | SCR | VN1640 |  |  | / | / | / | VECTOR |  | 007113-51044 | Non soumis à l'étalonnage | (Tol:Approach device) | Y.SKOCZEK | LABORATOIRE DEVELOPPEMENT / SCR / Armoire
CSCR0505 | SCR | VN1640 | CANcase |  | / | / | / | VECTOR | VN1630A | 007113-510888 | Non soumis à l'étalonnage | (Tol:Approach device) | Y.SKOCZEK | Armoire A-SCR-02
CSCR0506 | SCR | VN1640 | CANcase |  | / | / | / | VECTOR | VN1630A | 007113-510634 | Non soumis à l'étalonnage | (Tol:Approach device) | Y.SKOCZEK | Armoire A-SCR-02
CSCR0507 | SCR | VN1640 | CANcase |  | / | / | / | VECTOR | VN1630A | 007113-510887 | Non soumis à l'étalonnage | (Tol:Approach device) | Y.SKOCZEK | Armoire A-SCR-02
CSCR0508 | SCR | VN1640 | CANcase |  | / | / | / | VECTOR | VN1630A | 007113-510632 | Non soumis à l'étalonnage | (Tol:Approach device) | Y.SKOCZEK | Armoire A-SCR-02
CSCR0509 | SCR | VN1640 |  |  | / | / | / | VECTOR |  | 007129-071975 | Non soumis à l'étalonnage | (Tol:Approach device) | Y.SKOCZEK | LABORATOIRE DEVELOPPEMENT / SCR / Armoire
CSCR0534 | SCR | VN1640 | CANcase |  | / | / | / | VECTOR | CANcaseXL | 007129-071619 | Non soumis à l'étalonnage | (Tol:Approach device) | Y.SKOCZEK | Armoire A-SCR-02
CSCR0575 | SCR | VN1640 |  |  | / | / | / | VECTOR |  | 007113-506614 | Non soumis à l'étalonnage | (Tol:Approach device) | Y.SKOCZEK | LABORATOIRE DEVELOPPEMENT / SCR
CSCR0580 | SCR | VN1640 |  |  | / | / | / | VECTOR |  | 007113-506608 | Non soumis à l'étalonnage | (Tol:Approach device) | Y.SKOCZEK | LABORATOIRE DEVELOPPEMENT / SCR
CSCR0911 | SCR | VN1640 | CANcase |  | / | / | / | VECTOR | VN1630A | 007113-506612 | Non soumis à l'étalonnage | (Tol:Approach device) | Y.SKOCZEK | Armoire A-SCR-02
CCAL0526 | CAL | VN1640A |  |  | / | / | / | VECTOR | 1640A | 007114-523318 | Non soumis à l'étalonnage | (Tol:Approach device) | TETAUD Florian
CCAL0497 | CAL | Voltage block measurement |  |  | Electricité | Variable | / | LEM | CT0.1P | / | Non soumis à l'étalonnage | -230 / 230 mA (Tol:approch device) | TETAUD Florian
CCAL0471 | CAL | Voltage sensor |  |  | / | / | / | CATU | MS-917-PG | M794220/048 | Non soumis à l'étalonnage | (Tol:Approach device) | TETAUD Florian
CCAL0472 | CAL | Voltage sensor |  |  | / | / | / | CATU | MS-917-PG | M794220/021 | Non soumis à l'étalonnage | (Tol:Approach device) | TETAUD Florian
CCAL0473 | CAL | Voltage sensor |  |  | / | / | / | CATU | MS-917-PG | M794220/018 | Non soumis à l'étalonnage | (Tol:Approach device) | TETAUD Florian
CCAL0474 | CAL | Voltage sensor |  |  | / | / | / | CATU | MS-917-PG | M794220/029 | Non soumis à l'étalonnage | (Tol:Approach device) | TETAUD Florian
CCAL0475 | CAL | Voltage sensor |  |  | / | / | / | CATU | MS-917-PG | M794220/024 | Non soumis à l'étalonnage | (Tol:Approach device) | TETAUD Florian
CCAL0476 | CAL | Voltage sensor |  |  | / | / | / | CATU | MS-917-PG | M794220/032 | Non soumis à l'étalonnage | (Tol:Approach device) | TETAUD Florian
CCAL0477 | CAL | Voltage sensor |  |  | / | / | / | CATU | MS-917-PG | M794220/006 | Non soumis à l'étalonnage | (Tol:Approach device) | TETAUD Florian
CCAL0478 | CAL | Voltage sensor |  |  | / | / | / | CATU | MS-917-PG | M794220/055 | Non soumis à l'étalonnage | (Tol:Approach device) | TETAUD Florian
CCAL0479 | CAL | Voltage sensor |  |  | / | / | / | CATU | MS-917-PG | M794220/074 | Non soumis à l'étalonnage | (Tol:Approach device) | TETAUD Florian
CCAL0480 | CAL | Voltage sensor |  |  | / | / | / | CATU | MS-917-PG | M794220/059 | Non soumis à l'étalonnage | (Tol:Approach device) | TETAUD Florian
CCAL0481 | CAL | Voltage sensor |  |  |  | / | / | CATU | MS-917-PG | M794220/057 | Non soumis à l'étalonnage | (Tol:Approach device) | TETAUD Florian
CCAL0482 | CAL | Voltage sensor |  |  | / | / | / | CATU | MS-917-PG | M794220/066 | Non soumis à l'étalonnage | (Tol:Approach device) | TETAUD Florian
CCAL0483 | CAL | Voltage sensor |  |  | / | / | / | CATU | MS-917-PG | M794220/054 | Non soumis à l'étalonnage | (Tol:Approach device) | TETAUD Florian
CCAL0484 | CAL | Voltage sensor |  |  | / | / | / | CATU | MS-917-PG | M794220/020 | Non soumis à l'étalonnage | (Tol:Approach device) | TETAUD Florian
CCAL0485 | CAL | Voltage sensor |  |  | / | / | / | CATU | MS-917-PG | M794220/013 | Non soumis à l'étalonnage | (Tol:Approach device) | TETAUD Florian
CCAL0486 | CAL | Voltage sensor |  |  | / | / | / | CATU | MS-917-PG | m794220/040 | Non soumis à l'étalonnage | (Tol:Approach device) | TETAUD Florian
CCAL0487 | CAL | Voltage sensor |  |  | / | / | / | CATU | MS-917-PG | M794220/056 | Non soumis à l'étalonnage | (Tol:Approach device) | TETAUD Florian
CCAL0488 | CAL | Voltage sensor |  |  | / | / | / | CATU | MS-917-PG | M794220/022 | Non soumis à l'étalonnage | (Tol:Approach device) | TETAUD Florian
CCAL0489 | CAL | Voltage sensor |  |  | / | / | / | CATU | MS-917-PG | M794220/068 | Non soumis à l'étalonnage | (Tol:Approach device) | TETAUD Florian
CCAL0490 | CAL | Voltage sensor |  |  | / | / | / | CATU | MS-917-PG | M794220/072 | Non soumis à l'étalonnage | (Tol:Approach device) | TETAUD Florian
CIVC0015 | IVC | Volucompteur |  |  | Débit | Variable | / |  |  |  | En service | 0 / 115 L (Tol:± 0,1 L) | D.GORGIEVSKI | IVC / IVC / Banc de jaugeage ISOPAR
CIVC0056 | IVC | Volucompteur |  |  | Débit | Variable | / |  |  |  | Réformé |  | D.GORGIEVSKI | IVC / IVC / IVC\ATEX station weiss
CIVC0057 | IVC | Volucompteur |  |  | Débit | Variable | / |  |  |  | En service | 0/150 L (Tol:± 0,3%RV) | D.GORGIEVSKI | IVC / IVC / IVC\ATEX station weiss
CIVC0097 | IVC | Volucompteur |  |  | Débit | Variable | / |  |  |  | Réformé | 0/120L (Tol:0,5L) | D.GORGIEVSKI | IVC / IVC / Periodique
CIVC0100 | IVC | Volucompteur |  |  | Débit | Variable | / |  |  |  | En service | 0/150 L (Tol:+/-0,3%RV) | D.GORGIEVSKI | IVC / IVC / IVC\ATEX station weiss
CCOM0020 | COM | Volumeter |  |  | Débit | Variable | - | / | / | / | Attente décision Etalonnage/Vérification | 0/120 L (Tol:±0,1 %RV) | R.GRIMEAU | LABORATOIRE DEVELOPPEMENT / COM / COM-001
CCOM0021 | COM | Volumeter |  |  | Débit | Variable | - | / | / | / | Attente décision Etalonnage/Vérification | 0/120 L (Tol:±0,1 %RV) | R.GRIMEAU | LABORATOIRE DEVELOPPEMENT / COM / COM-001
CCOM0029 | COM | Volumeter | test bench |  | Débit | Variable | - | / | / | / | Non soumis à l'étalonnage | 0/120 L (Tol:±0,1 %RV) | R.GRIMEAU | LABORATOIRE DEVELOPPEMENT / COM / COM-002_ Banc 1
CCOM0032 | COM | Volumeter | test bench |  | Débit | Variable | - | / | / | / | Non soumis à l'étalonnage | 0/120 L (Tol:±0,1 %RV) | R.GRIMEAU | LABORATOIRE DEVELOPPEMENT / COM / COM-002_ Banc 2
CCOM0033 | COM | Volumeter |  |  | Débit | Variable | - |  |  |  | Réformé | Réformé (Tol:Réformé) | R.GRIMEAU | LABORATOIRE DEVELOPPEMENT / COM / Canne vide-fut
CCOM0034 | COM | Volumeter |  |  | Débit | Variable | - | Lafon | 20 | 1101009 | En service | 0/120 L; 15/50 L/min (Tol:±1%RV; ±1 L/min) | R.GRIMEAU | LABORATOIRE DEVELOPPEMENT / COM / Station EXXSOL
CEMI0035 | EMI | Volumeter | Gas meter |  | Volume | Variable | - | ACTARIS | G6 RF1 | 22419299 | Non soumis à l'étalonnage | 400/700 L (Tol:±1 %RV) | M.MERCIER | EMI / Mini-SHED n°5 - [EMI-005] - 10021030
CEMI0036 | EMI | Volumeter | Gas meter |  | Volume | Variable | - | PIPERSBERG | G6 RF1 | 3361815 | Non soumis à l'étalonnage | 400/700 L (Tol:±1 %RV) | M.MERCIER | EMI / Mini-SHED n°6 - [EMI-002] - 10021028
CEMI0040 | EMI | Volumeter | Gas meter |  | Volume | Variable | - | Elster | BK-G6M | 0515A5002256-07 | Non soumis à l'étalonnage | 400/700 L (Tol:±1 %RV) | M.MERCIER | EMI / Mini-SHED n°4 - [EMI-004] - 10021029
CEMI0064 | EMI | Volumeter | Gas meter |  | Volume | Variable | - | PIPERSBERG | G6 RF1 | 3382191 | Non soumis à l'étalonnage | 400/700 L (Tol:±1 %RV) | M.MERCIER | EMI / Mini-SHED n°7 - [EMI-007] -
CEPE0004 | EPE | Volumeter |  |  | Débit | Variable | - |  |  |  | Réformé | Réformé (Tol:Réformé) | L.SALAUN | LABORATOIRE DEVELOPPEMENT / EPE / CANNE VIDE FUT
CEPE0027 | EPE | Volumeter |  |  | Débit | Variable | - |  |  |  | Non soumis à l'étalonnage | Approach device (Tol:Approach device) | L.SALAUN | LABORATOIRE DEVELOPPEMENT / EPE / FEP-020 SIMTEC 20 Hz
CEPE0031 | EPE | Volumeter |  |  | Débit | Variable | - |  |  |  | Réformé | 0/120 L (Tol:±1 %RV) | L.SALAUN | LABORATOIRE DEVELOPPEMENT / EPE / Canne vide-fut
CFEP0310 | FEP | Thermocouple |  |  | Température | Variable | TYPE K |  |  |  | En service | 0/+60 °C (Tol:±0,5 °C) | L.SALAUN | LABORATOIRE DEVELOPPEMENT / FEP / FEP-051
CFEP0311 | FEP | Thermocouple |  |  | Température | Variable | TYPE K |  |  |  | En service | 0/+60 °C (Tol:±0,5 °C) | L.SALAUN | LABORATOIRE DEVELOPPEMENT / FEP / FEP-051
CFEP0312 | FEP | Soaking room |  |  | Température | Variable | - | WEISS | wt 23'/0-45/shed | 60226234380010 | En service | 0/+45 °C (Tol:±2 °C) | L.SALAUN | LABORATOIRE DEVELOPPEMENT / FEP / FEP-051
CFEP0313 | FEP | Capacitance meter | Capacitance meter |  | Electrique | Variable | / | KEYSIGHT TECHNOLOGIES | U1732C | MY58230010 | Non soumis à l'étalonnage | Approch device (Tol:approch device) | L.SALAUN | Armoire A-ATEX-02
CFEP0314 | FEP | Flowmeter |  |  | Débit | Variable | liquide | bronkhorst | CORI-FLOW | M15-AAD-55-O-S | En service | 0/ 200 Kg/h (Tol:±1%) | L.SALAUN | LABORATOIRE DEVELOPPEMENT / FEP / A VOIR EMPLACEMENT
CFEP0315 | FEP | Flowmeter |  |  | Débit | Variable | liquide | bronkhorst | CORI-FLOW | M21221359N | En service | 0/ 200 Kg/h (Tol:±1%) | L.SALAUN | LABORATOIRE DEVELOPPEMENT / FEP / A VOIR EMPLACEMENT
CFEP0316 | FEP | Flowmeter |  |  | Débit | Variable | liquide | bronkhorst | CORI-FLOW | m21221359c | En service | 0/ 30 Kg/h (Tol:±1%) | L.SALAUN | LABORATOIRE DEVELOPPEMENT / FEP / A VOIR EMPLACEMENT
CFEP0317 | FEP | Flowmeter |  |  | Débit | Variable | liquide | bronkhorst | CORI-FLOW | m21221359J | En service | 0/ 5 Kg/h (Tol:±1%) | L.SALAUN | LABORATOIRE DEVELOPPEMENT / FEP / A VOIR EMPLACEMENT
CFEP0318 | FEP | Flowmeter |  |  | Débit | Variable | liquide | bronkhorst | CORI-FLOW | m21221359B | En service | 0/ 30 Kg/h (Tol:±1%) | L.SALAUN | LABORATOIRE DEVELOPPEMENT / FEP / A VOIR EMPLACEMENT
CFEP0319 | FEP | Flowmeter |  |  | Débit | Variable | liquide | bronkhorst | CORI-FLOW | m21221359g | En service | 0/ 25,5 Kg/h (Tol:±1%) | L.SALAUN | LABORATOIRE DEVELOPPEMENT / FEP / A VOIR EMPLACEMENT
CFEP0320 | FEP | Flowmeter |  |  | Débit | Variable | liquide | bronkhorst | CORI-FLOW | m21221359F | En service | 0/ 25,5 Kg/h (Tol:±1%) | L.SALAUN | LABORATOIRE DEVELOPPEMENT / FEP / A VOIR EMPLACEMENT
CFEP0321 | FEP | Flowmeter |  |  | Débit | Variable | liquide | bronkhorst | CORI-FLOW | m21221359K | En service | 0/ 5 Kg/h (Tol:±1%) | L.SALAUN | LABORATOIRE DEVELOPPEMENT / FEP / A VOIR EMPLACEMENT
CMET0105 | MET | Filler pipe load gauge Petrol | Filler pipe load gauge Petrol |  | / | / | / | / | / | / | Non soumis à l'étalonnage | / | R.GRIMEAU | A-MET-01
CMET0106 | MET | Filler pipe load gauge Diesel | Filler pipe load gauge Diesel |  | / | / | / | / | / | / | Non soumis à l'étalonnage | / | R.GRIMEAU | A-MET-01
CMET0107 | MET | Mass | Mass |  | Masse | Variable | PVC | / | / | / | En service | 1850 g (Tol:±5g) | R.GRIMEAU | A-MET-01
CNVH0049 | NVH | Volumeter |  |  | Débit | Variable | - | Cogétil |  |  | En service | 0/120 L (Tol:±1 %RV) | M.MERCIER | LABORATOIRE DEVELOPPEMENT / NVH / Canne vite fut
CSCR0207 | SCR | Volumeter | Volumeter |  | Débit | Variable | - |  |  | 1A2CC7C | En service | 0/30 L;1,8/40 L/min (Tol:±0,3 L RV;±1 L/min) | Y.SKOCZEK | SCR-009
CCAL0692 | CAL | VP9DVU-12A650-FB |  |  | / | / | / | VP9DVU-12A650-FB | VP9DVU-12A650-FB | FB4P50A0M4WK | Non soumis à l'étalonnage | / | TETAUD Florian
CCAL0693 | CAL | VP9DVU-12A650-FB |  |  | / | / | / | VP9DVU-12A650-FB | VP9DVU-12A650-FB | FB4P50A0A436 | Non soumis à l'étalonnage | / | TETAUD Florian
CCAL0694 | CAL | VP9DVU-12A650-FB |  |  | / | / | / | VP9DVU-12A650-FB | VP9DVU-12A650-FB | FB4P50A0M51G | Non soumis à l'étalonnage | / | TETAUD Florian
CCAL0695 | CAL | VP9DVU-12A650-FB |  |  | / | / | / | VP9DVU-12A650-FB | VP9DVU-12A650-FB | FB4P50A0M4WW | Non soumis à l'étalonnage | / | TETAUD Florian
CCAL0696 | CAL | VP9DVU-12A650-FB |  |  | / | / | / | VP9DVU-12A650-FB | VP9DVU-12A650-FB | FB4P50A0M4ZA | Non soumis à l'étalonnage | / | TETAUD Florian
CCAL0697 | CAL | VP9DVU-12A650-FB |  |  | / | / | / | VP9DVU-12A650-FB | VP9DVU-12A650-FB | GB6P51A09QU8 | Non soumis à l'étalonnage | / | TETAUD Florian
CCAL0698 | CAL | VP9DVU-12A650-FB |  |  | / | / | / | VP9DVU-12A650-FB | VP9DVU-12A650-FB | FB4P50A449 | Non soumis à l'étalonnage | / | TETAUD Florian
CCAL0699 | CAL | VP9DVU-12A650-FB |  |  | / | / | / | VP9DVU-12A650-FB | VP9DVU-12A650-FB | FB4P0A0A45G | Non soumis à l'étalonnage | / | TETAUD Florian
CCAL0700 | CAL | VP9DVU-12A650-FB |  |  | / | / | / | VP9DVU-12A650-FB | VP9DVU-12A650-FB | FB4P50A0A5KB | Non soumis à l'étalonnage | / | TETAUD Florian
CCAL0701 | CAL | VP9DVU-12A650-FB |  |  | / | / | / | VP9DVU-12A650-FB | VP9DVU-12A650-FB | FB4P50A0AA50 | Non soumis à l'étalonnage | / | TETAUD Florian
CCAL0702 | CAL | VP9DVU-12A650-FB |  |  | / | / | / | VP9DVU-12A650-FB | VP9DVU-12A650-FB | GB6P51A0GOSO | Non soumis à l'étalonnage | / | TETAUD Florian
CCAL0703 | CAL | VP9DVU-12A650-FB |  |  | / | / | / | VP9DVU-12A650-FB | VP9DVU-12A650-FB | JB3P54A0AAN3 | Non soumis à l'étalonnage | / | TETAUD Florian
CCAL0704 | CAL | VP9DVU-12A650-FB |  |  | / | / | / | VP9DVU-12A650-FB | VP9DVU-12A650-FB | FB4P50A09ODC | Non soumis à l'étalonnage | / | TETAUD Florian
CMAG0630 | MAG | Thermohygrometer | Thermohygrometer |  | Humidité | Variable | - | TESTO | 625 | 61413165 | En service | 0/35 °C; 70 % HR (Tol:±0,5 °C; ±3 %HR) | L.SALAUN | Armoire A-ATEX-02
CMAG0631 | MAG | Photogrammetry measurement device |  |  | Optique | Variable | / | NIKON | CAMERA NIKON D500 | 6055732 | En service | 0/6 m (Tol:±0,01 mm) | L.SALAUN | LABORATOIRE DEVELOPPEMENT / EPE / EPE-007
CMAG0631-01 | MAG | Photogrammetry measurement device |  |  | Optique | Variable | / | Optical scale bar | / | SG7026 | En service | 0/6 m (Tol:±0,01 mm) | L.SALAUN | LABORATOIRE DEVELOPPEMENT / EPE / EPE-007
CMAG0631-02 | MAG | Photogrammetry measurement device |  |  | Optique | Variable | / | Optical scale bar | / | SG7027 | En service | 0/6 m (Tol:±0,01 mm) | L.SALAUN | LABORATOIRE DEVELOPPEMENT / EPE / EPE-007
CMAG0632 | MAG | Chronometer |  |  | Temps-Fréquence | Variable | DECLENCHEMENT MANUEL | rs | lcd stopwatch 8111818 | / | En service | 0/1 h (Tol:±1 s) | L.SALAUN | LABORATOIRE DEVELOPPEMENT / EPE / R-ATEX-02 (T. Varin)
CMAG0633 | MAG | Chronometer | Chronometer |  | Temps-Fréquence | Variable | DECLENCHEMENT MANUEL | RS PRO | lcd stopwatch 8111818 |  | En service | 0/1 h (Tol:±1 s) | Y.skoczek | Armoire A-SCR-02
CMAG0634 | MAG | Chronometer |  |  | Temps-Fréquence | Variable | DECLENCHEMENT MANUEL | rs | lcd stopwatch 8111818 |  | Perdu | 0/1 h (Tol:±1 s) | Y.skoczek | LABORATOIRE DEVELOPPEMENT / MAG / y.Skoczek
CMAG0635 | MAG | Chronometer |  |  | Temps-Fréquence | Variable | DECLENCHEMENT MANUEL | rs | lcd stopwatch 8111818 |  | Perdu | 0/1 h (Tol:±1 s) | Y.skoczek | LABORATOIRE DEVELOPPEMENT / MAG / y.Skoczek
CNVH0056 | NVH | X channel data logger |  |  | Electricité | Variable | - | HEAD Acoustics | SQuadriga II | 33201636 | En service | According Manufacturer SpecTo be defined (Tol:According Manufacturer SpecTo be defined) | M.MERCIER | LABORATOIRE DEVELOPPEMENT / NVH / Armoire
CNVH0057 | NVH | X channel data logger |  |  | Electricité | Variable | - | HEAD Acoustics | SQuadriga II | 33201620 | En service | According Manufacturer SpecTo be defined (Tol:According Manufacturer SpecTo be defined) | M.MERCIER | LABORATOIRE DEVELOPPEMENT / NVH / Armoire
CSCR0069 | SCR | X channel data logger |  |  | Electricité | Variable | - |  |  | H00861255 20100801 | Maintenance en cours | -40/+100 °C; 0/20 mV; 0/50 mV; 0/100 mV; 0/200 mV; 0/500 mV; 0/1 V; 0/2 V; 0/5 V; 0/10 V; 1/5 V; 4/20 mA (Tol:±1 °C;±0,1 %FS;±0,4 %RV) | L.SALAUN | LABORATOIRE DEVELOPPEMENT / EPE / A-ATEX-02
CSCR0209 | SCR | X channel data logger |  |  | Electricité | Variable | - |  |  |  | Perdu | -40/+100 °C; 0/20 mV; 0/50 mV; 0/100 mV; 0/200 mV; 0/500 mV; 0/1 V; 0/2 V; 0/5 V; 0/10 V; 1/5 V; 4/20 mA (Tol:±1 °C;±0,1 %FS;±0,4 %RV) | L.SALAUN | LABORATOIRE DEVELOPPEMENT / EPE / A-ATEX-02
CSCR0369 | SCR | X channel data logger |  |  | Electricité | Variable | - |  |  | D00BFFDA8C | Non soumis à l'étalonnage | To be defined (Tol:Approach device) | Y.SKOCZEK | LABORATOIRE DEVELOPPEMENT / SCR / A-SCR-01
CSCR0370 | SCR | X channel data logger |  |  | Electricité | Variable | - |  |  | D00BFFDA8B | Non soumis à l'étalonnage | To be defined (Tol:Approach device) | Y.SKOCZEK | LABORATOIRE DEVELOPPEMENT / SCR / A-SCR-01
CSCR0371 | SCR | X channel data logger |  |  | Electricité | Variable | - |  |  | D00BFFDA8A | Non soumis à l'étalonnage | To be defined (Tol:Approach device) | Y.SKOCZEK | LABORATOIRE DEVELOPPEMENT / SCR / A-SCR-01
CSCR0372 | SCR | X channel data logger |  |  | Electricité | Variable | - |  |  | D00BFFDA89 | Non soumis à l'étalonnage | To be defined (Tol:Approach device) | Y.SKOCZEK | LABORATOIRE DEVELOPPEMENT / SCR / A-SCR-01
CSCR0373 | SCR | X channel data logger |  |  | Electricité | Variable | TEMPERATURE |  |  | 406930 | Non soumis à l'étalonnage | To be defined (Tol:Approach device) | Y.SKOCZEK | LABORATOIRE DEVELOPPEMENT / SCR / A-SCR-01
CSCR0374 | SCR | X channel data logger |  |  | Electricité | Variable | TEMPERATURE |  |  | 406885 | Non soumis à l'étalonnage | To be defined (Tol:Approach device) | Y.SKOCZEK | LABORATOIRE DEVELOPPEMENT / SCR / A-SCR-01
CSCR0375 | SCR | X channel data logger |  |  | Electricité | Variable | TEMPERATURE |  |  | 406923 | Non soumis à l'étalonnage | To be defined (Tol:Approach device) | Y.SKOCZEK | LABORATOIRE DEVELOPPEMENT / SCR / A-SCR-01
CSCR0376 | SCR | X channel data logger |  |  | Electricité | Variable | TEMPERATURE |  |  | 406926 | Non soumis à l'étalonnage | To be defined (Tol:Approach device) | Y.SKOCZEK | LABORATOIRE DEVELOPPEMENT / SCR / A-SCR-01
CSCR1014 | SCR | X channel data logger | X CHANNEL DATA LOGGER |  | Electricité | Variable | / | YOKOGAWA | XL122 | T1H1025 | En service | According Manufacturer SpecTo be defined (Tol:According Manufacturer SpecTo be defined) | Y.SKOCZEK | Armoire A-SCR-07 | [6 empty] | 2023-01-11
CASS0210 | ASS | [11 empty] | DESACHY Jean-Luc | PROTO #global area ok local Yann
CASS0211 | ASS | [11 empty] | DESACHY Jean-Luc | PROTO #global area ok local Yann
CASS0212 | ASS | [11 empty] | DESACHY Jean-Luc | PROTO #global area ok local Yann
CASS0213 | ASS | [11 empty] | DESACHY Jean-Luc | PROTO #global area ok local Yann
CASS0214 | ASS | [11 empty] | DESACHY Jean-Luc | PROTO #global area ok local Yann
CASS0215 | ASS | [11 empty] | DESACHY Jean-Luc | PROTO #global area ok local Yann
CSCR00651 | SCR
CMET0108 |  |  | Dynamometer |  |  |  |  | LT LUTRON | FG-5020 | I544653 |  |  | R.GRIMEAU | A-MET-01
CMET0109 |  |  | Dynamometer |  |  |  |  | LT LUTRON | FG-5020 | I550558 |  |  | R.GRIMEAU | A-MET-01
CCAL0742 | CAL | NI 9263 | NI 9263 | DAQ-Module |  |  |  | NATIONAL INSTRUMENTS France SAS | 9263-V1-198856B-01L | 192C15B |  |  |  | Armoire A-CAL-05
CCAL0746 | CAL | NI 9401 | NI 9401 | DAQ-Module |  |  |  | NATIONAL INSTRUMENTS France SAS | 9401(A)-152182A-01L | 1774A01 |  |  |  | Armoire A-CAL-05
CCAL0741 | CAL | NI 9263 | NI 9263 | DAQ-Module |  |  |  | NATIONAL INSTRUMENTS France SAS | 9263-V1-198856B-01L | 1950129 |  |  |  | Armoire A-CAL-05
CFEP0322 | FEP | Conductivity meter | Conductivity Meter |  |  |  |  | EMCEE ELECTRONICS | 1152 | 125319 |  |  | L.SALAUN | Armoire A-ATEX-02
CCAL0745 | CAL | NI 9401 | NI 9401 | DAQ-Module |  |  |  | NATIONAL INSTRUMENTS France SAS | 9401(A)-191316E-01L | 14B6E5D |  |  |  | Armoire A-CAL-05
CCAL0737 | CAL | NI 9205 | NI 9205 | DAQ-Module |  |  |  | NATIONAL INSTRUMENTS France SAS | 9205-DUSB-V1-190315J-01 | 1906340 |  |  |  | Armoire A-CAL-05
CCAL0735 | CAL |  | NI CDAQ 9178 | DAQ |  |  |  | NATIONAL INSTRUMENTS France SAS | 9178-196654C-01L | 19C9A05 |  |  |  | Armoire A-CAL-05
CCOM0403 | COM |  | IPEhub2-0539 | DATA LOGGER |  |  |  | IPETRONIK | IPEHUB2-0539 | 82400539 |  |  |  | Armoire A-CAL-05
CLAB1021 | LAB | NI 9211 | NI 9211 | DAQ-Module |  |  |  | NATIONAL INSTRUMENTS France SAS | 9211-V1(A)-19886401L | 1CA51A2 |  |  |  | Boîte PV Cycling 2
CCAL0002 | CAL | Oscilloscope | [7 empty] | my54230681 | En service |  |  | A-CAL-02
CCAL0003 | CAL | Analog function generator | [7 empty] | / | En service |  |  | A-CAL-01
CCAL0004 | CAL | Power supply | [7 empty] | MY54080008 | Alerte Etalonnage/Vérification |  |  | A-CAL-01
CCAL0005 | CAL | Power supply | [7 empty] | MY54200009 | Non soumis à l'étalonnage |  |  | A-CAL-01
CCAL0006 | CAL | Power supply | [7 empty] | MY54200011 | Non soumis à l'étalonnage |  |  | A-CAL-01
CCAL0007 | CAL | Power supply | [7 empty] | MY54340018 | Alerte Etalonnage/Vérification |  |  | A-CAL-01
CCAL0008 | CAL | Power supply | [7 empty] | MY54340019 | Alerte Etalonnage/Vérification |  |  | A-CAL-01
CCAL0009 | CAL | Current clamp | [7 empty] | SANS | En service |  |  | A-CAL-02
CCAL0010 | CAL | Current clamp | [7 empty] | SANS | En service |  |  | A-CAL-02
CCAL0011 | CAL | Current clamp | [7 empty] | SANS | Réformé
CCAL0012 | CAL | Current clamp | [7 empty] | SANS | En service |  |  | A-CAL-02
CCAL0013 | CAL | Current clamp | [7 empty] | SANS | En service |  |  | A-CAL-02
CCAL0014 | CAL | Current clamp | [7 empty] | SANS | Alerte Etalonnage/Vérification |  |  | A-CAL-02
CCAL0015 | CAL | Pressure sensor | [7 empty] | 4166082 | Réformé
CCAL0016 | CAL | Pressure sensor | [7 empty] | SANS | Réformé
CCAL0017 | CAL | Pressure sensor | [7 empty] | 3874434 | Réformé
CCAL0018 | CAL | Pressure sensor | [7 empty] | SANS | Perdu
CCAL0019 | CAL | Multimeter | [7 empty] | JKM9348 | En service
CCAL0020 | CAL | Multimeter | [7 empty] | SANS | En service |  |  | A-CAL-02
CCAL0021 | CAL | Power supply | [7 empty] | 10084769 | Alerte Etalonnage/Vérification |  |  | A-CAL-01
CCAL0022 | CAL | Power supply | [7 empty] | 10091592 | En service |  |  | A-CAL-01
CCAL0023 | CAL | Power supply | [7 empty] | 10128164 | Alerte Etalonnage/Vérification |  |  | A-CAL-01
CCAL0024 | CAL | Power supply | [7 empty] | 10129780 | Alerte Etalonnage/Vérification |  |  | A-CAL-01
CCAL0025 | CAL | Stabilized power supply | [7 empty] | 151600257 | Réformé
CCAL0026 | CAL | CAN / LIN Interface | [6 empty] | ? | SANS | Non soumis à l'étalonnage
CCAL0027 | CAL | CAN / LIN Interface | [7 empty] | 007129-067625 | Non soumis à l'étalonnage |  |  | Office storage
CCAL0028 | CAL | CAN / LIN Interface | [6 empty] | CANcase XL | SANS | Non soumis à l'étalonnage |  |  | Office storage
CCAL0029 | CAL | CAN / LIN Interface | [6 empty] | ? | SANS | Non soumis à l'étalonnage
CCAL0030 | CAL | CAN / LIN Interface | [6 empty] | ? | SANS | Non soumis à l'étalonnage
CCAL0031 | CAL | CAN / LIN Interface | [6 empty] | ? | SANS | Non soumis à l'étalonnage
CCAL0032 | CAL | CAN / LIN Interface | [7 empty] | SANS | Non soumis à l'étalonnage |  |  | ALPHA-ELE-BM-03
CCAL0033 | CAL | CAN / LIN Interface | [6 empty] | ? | SANS | Non soumis à l'étalonnage
CCAL0034 | CAL | CAN / LIN Interface | [7 empty] | SANS | Perdu |  |  | Office storage
CCAL0035 | CAL | Voltage aquisition module | [6 empty] | NI 9219 | 19B7EB9 | En service
CCAL0036 | CAL | Digital I/O module | [6 empty] | NI 9401 | 19BEA3D | Non soumis à l'étalonnage |  |  | A-CAL-05
CCAL0037 | CAL | Voltage aquisition module | [6 empty] | NI 9219 | 19B227A | Etalonnage/Vérification en cours
CCAL0038 | CAL | Voltage output module | [7 empty] | 19AA271 | En service |  |  | ALPHA-ELE-BM-03
CCAL0039 | CAL | Voltage output module | [6 empty] | ni 9263 | 19AA276 | En service |  |  | A-CAL-05
CCAL0040 | CAL | Digital I/O module | [6 empty] | NI 9401 | 19C0CBE | Non soumis à l'étalonnage |  |  | A-CAL-05
CCAL0041 | CAL | Interface de communication | [7 empty] | SANS | Non soumis à l'étalonnage |  |  | Office storage
CCAL0042 | CAL | Digital aquisition module | [6 empty] | NI 9401 | 172151F | Non soumis à l'étalonnage |  |  | A-CAL-05
CCAL0043 | CAL | Voltage aquisition module | [6 empty] | NI 9219 | 16F0D6A | Non soumis à l'étalonnage |  |  | A-CAL-05
CCAL0044 | CAL | Voltage aquisition module | [6 empty] | NI 9215 | SANS | Perdu |  |  | A-CAL-05
CCAL0045 | CAL | Digital aquisition module | [6 empty] | ni 9263 | SANS | Perdu |  |  | A-CAL-05
CCAL0046 | CAL | Voltage output module | [7 empty] | SANS | Perdu |  |  | Office storage
CCAL0047 | CAL | Voltage output module | [7 empty] | 17374B2 | En service |  |  | A-CAL-05
CCAL0048 | CAL | Voltage aquisition module | [7 empty] | 149175C | Réformé
CCAL0049 | CAL | Digital I/O module | [6 empty] | NI 9401 | 17214C2 | Non soumis à l'étalonnage |  |  | A-CAL-05
CCAL0050 | CAL | Electronic load | [7 empty] | 416337 | En service |  |  | A-CAL-01
CCAL0051 | CAL | Electronic load | [7 empty] | 416338 | Réformé
CCAL0052 | CAL | Electronic load | [7 empty] | 416340 | Réformé
CCAL0053 | CAL | Electronic load | [7 empty] | 41530 | Alerte Etalonnage/Vérification |  |  | A-CAL-01
CCAL0054 | CAL | Pressure sensor | [7 empty] | SANS | Perdu
CCAL0055 | CAL | Temperature sensor | [7 empty] | SANS | Réformé
CCAL0056 | CAL | Temperature sensor | [7 empty] | SANS | Perdu
CCAL0057 | CAL | Balance | [7 empty] | SANS | Réformé
CCAL0058 | CAL | Climatic chamber | [7 empty] | 59226100000000 | En service |  |  | ALPHA-ELE-EC-01
CCAL0059 | CAL | Power supply | [7 empty] | 10128169 | En service |  |  | A-CAL-01
CCAL0061 | CAL | Power supply | [7 empty] | SANS | Alerte Etalonnage/Vérification |  |  | A-CAL-01
CCAL0062 | CAL | Power supply | [7 empty] | 10091593 | Alerte Etalonnage/Vérification |  |  | A-CAL-01
CCAL0063 | CAL | Power supply | [6 empty] | SM52-AR-60 | 10072260 | Non soumis à l'étalonnage
CCAL0064 | CAL | Power supply | [6 empty] | SM52-AR-60 | 10065089 | En service |  |  | A-CAL-01
CCAL0065 | CAL | Power supply | [7 empty] | 10088785 | En service |  |  | A-CAL-01
CCAL0066 | CAL | Power supply | [7 empty] | SANS | En service |  |  | A-CAL-01
CCAL0067 | CAL | Power supply | [7 empty] | SANS | Alerte Etalonnage/Vérification |  |  | A-CAL-01
CCAL0068 | CAL | Power supply | [7 empty] | SANS | En service |  |  | A-CAL-01
CCAL0069 | CAL | Temperature sensor | [7 empty] | SANS | Perdu
CCAL0070 | CAL | Multimeter | [6 empty] | ? | SANS | Non soumis à l'étalonnage
CCAL0071 | CAL | Multimeter | [7 empty] | SANS | Perdu
CCAL0072 | CAL | Multimeter | [7 empty] | SANS | Perdu
CCAL0073 | CAL | Current clamp | [7 empty] | SANS | Réformé
CCAL0074 | CAL | CAN / LIN Interface | [6 empty] | VN 1640 | SANS | Réformé |  |  | Office storage
CCAL0075 | CAL | CAN / LIN Interface | [6 empty] | VN 1640 | SANS | Réformé
CCAL0076 | CAL | CAN / LIN Interface | [6 empty] | VN 1640 | na | Réformé
CCAL0077 | CAL | CAN / LIN Interface | [6 empty] | VN 1640 | SANS | Réformé
CCAL0078 | CAL | Oscilloscope | [6 empty] | PICOSCOPE 5000 SERIE | SANS | Réformé |  |  | Office storage
CCAL0079 | CAL | Stabilized power supply | [7 empty] | SANS | Réformé
CCAL0080 | CAL | Power supply | [7 empty] | 25949 | Non soumis à l'étalonnage |  |  | ALPHA-EL-BA-03
CCAL0081 | CAL | Oscilloscope | [6 empty] | DLM2024 | 91PB28006 | En service |  |  | A-CAL-02
CCAL0082 | CAL | Oscilloscope | [6 empty] | DLM2024 | 97PB28005 | En service |  |  | A-CAL-02
CCAL0083 | CAL | Power supply | [6 empty] | SM52-AR-60 | 10126048 | En service |  |  | A-CAL-01
CCAL0084 | CAL | Power supply | [6 empty] | SM52-AR-60 | 10154187 | En service |  |  | A-CAL-01
CCAL0085 | CAL | Power supply | [6 empty] | SM52-AR-60 | SANS | Réformé
CCAL0086 | CAL | Digital I/O module | [6 empty] | NI 9263 | 1A24F98 | Non soumis à l'étalonnage |  |  | A-CAL-05
CCAL0087 | CAL | Digital aquisition module | [6 empty] | NI 9401 | 175BBC3 | Non soumis à l'étalonnage |  |  | A-CAL-05
CCAL0088 | CAL | Voltage aquisition module | [6 empty] | NI 9205 | 1903748 | Perdu
CCAL0089 | CAL | Voltage aquisition module | [6 empty] | NI 9205 | 173A810 | Perdu
CCAL0090 | CAL | Current output module | [6 empty] | NI 9472 | sans | Non soumis à l'étalonnage |  |  | A-CAL-05
CCAL0091 | CAL | Current output module | [6 empty] | NI 9474 | sans | Non soumis à l'étalonnage
CCAL0092 | CAL | Digital aquisition module | [6 empty] | NI 9401 | 1A32FCF | Non soumis à l'étalonnage |  |  | A-CAL-05
CCAL0093 | CAL | Digital aquisition module | [6 empty] | NI 9401 | 175BB29 | Non soumis à l'étalonnage |  |  | A-CAL-05
CCAL0094 | CAL | Voltage aquisition module | [6 empty] | NI 9205 | 18A3F7F | Perdu
CCAL0095 | CAL | Digital aquisition module | [6 empty] | NI 9401 | 16E7BFE | Non soumis à l'étalonnage |  |  | A-CAL-05
CCAL0096 | CAL | Current input module | [6 empty] | NI 9477 | 16E7C01 | Non soumis à l'étalonnage |  |  | A-CAL-05
CCAL0097 | CAL | Voltage aquisition module | [6 empty] | NI 9205 | 16D1D3A | Non soumis à l'étalonnage |  |  | A-CAL-05
CCAL0098 | CAL | Voltage output module | [6 empty] | NI 9264 | 16B5E2B | En service
CCAL0099 | CAL | Voltage output module | [6 empty] | NI 9269 | 16DB6F7 | En service |  |  | A-CAL-05
CCAL0100 | CAL | Voltage output module | [6 empty] | NI 9269 | 16DB755 | Perdu
CCAL0101 | CAL | Voltage output module | [6 empty] | NI 9264 | 176CBCE | Perdu
CCAL0102 | CAL | Digital aquisition module | [6 empty] | NI 9401 | 181A489 | Non soumis à l'étalonnage |  |  | A-CAL-05
CCAL0103 | CAL | Current input module | [6 empty] | NI 9477 | 177483D | Non soumis à l'étalonnage |  |  | A-CAL-05
CCAL0104 | CAL | Current input module | [6 empty] | NI 9477 | 1774879 | Non soumis à l'étalonnage |  |  | A-CAL-05
CCAL0105 | CAL | Voltage aquisition module | [6 empty] | NI 9205 | 173A7CC | Perdu
CCAL0106 | CAL | Voltage aquisition module | [6 empty] | NI 9205 | 16D1924 | En service |  |  | A-CAL-05
CCAL0107 | CAL | Voltage aquisition module | [6 empty] | NI 9205 | 173A728 | En service |  |  | A-CAL-05
CCAL0108 | CAL | Voltage aquisition module | [6 empty] | NI 9205 | 173A81E | En service |  |  | A-CAL-05
CCAL0109 | CAL | CAN / LIN Interface | [7 empty] | SANS | Non soumis à l'étalonnage |  |  | Office storage
CCAL0110 | CAL | Digital I/O module | [6 empty] | NI 9401 | sans | Non soumis à l'étalonnage |  |  | A-CAL-05
CCAL0111 | CAL | Voltage output module | [6 empty] | NI9263 | SANS | Perdu
CCAL0112 | CAL | Digital I/O module | [6 empty] | NI 9474 | 175d559 | Perdu
CCAL0113 | CAL | Electrical terminal | [6 empty] | NI 9924 | SANS | Non soumis à l'étalonnage
CCAL0114 | CAL | Voltage ouput module | [6 empty] | NI9263 | 1.78e+85 | Etalonnage/Vérification en cours
CCAL0115 | CAL | Voltage aquisition module | [6 empty] | NI 9219 | 1769BFD | En service
CCAL0116 | CAL | Digital aquisition module | [6 empty] | NI 9401 | 13EA4C5 | Non soumis à l'étalonnage |  |  | A-CAL-05
CCAL0117 | CAL | Pressure sensor | [7 empty] | SANS | Réformé
CCAL0118 | CAL | CAN / LIN Interface | [6 empty] | VN 1630 | SANS | Non soumis à l'étalonnage |  |  | Office storage
CCAL0119 | CAL | CAN / LIN Interface | [6 empty] | VN 1630 | SANS | Non soumis à l'étalonnage |  |  | Office storage
CCAL0120 | CAL | CAN / LIN Interface | [6 empty] | VN 1630 | SANS | Non soumis à l'étalonnage |  |  | Office storage
CCAL0121 | CAL | CAN / LIN Interface | [6 empty] | VN 1630 | SANS | Non soumis à l'étalonnage |  |  | Office storage
CCAL0122 | CAL | CAN / LIN Interface | [6 empty] | VN 1630 | SANS | Non soumis à l'étalonnage |  |  | Office storage
CCAL0123 | CAL | CAN / LIN Interface | [6 empty] | VN 1630 | SANS | Non soumis à l'étalonnage |  |  | Office storage
CCAL0124 | CAL | Pressure sensor | [7 empty] | 2.1264e+17 | Perdu
CCAL0125 | CAL | Pressure sensor | [7 empty] | 151600232 | Réformé
CCAL0126 | CAL | Pressure sensor | [7 empty] | 2.1264e+17 | Réformé
CCAL0127 | CAL | Pressure sensor | [7 empty] | SANS | Réformé
CCAL0128 | CAL | Pressure sensor | [7 empty] | 10441654 | Réformé
CCAL0129 | CAL | Pressure sensor | [7 empty] | 2.1264e+17 | Perdu
CCAL0130 | CAL | Pressure sensor | [7 empty] | 2.1264e+17 | Réformé
CCAL0131 | CAL | Pressure sensor | [7 empty] | 2.1264e+17 | Réformé
CCAL0132 | CAL | USB Interface | [7 empty] | 1690C8E | Perdu
CCAL0133 | CAL | Power supply | [7 empty] | LOC-617A086-0012 | En service |  |  | A-CAL-01
CCAL0134 | CAL | Power supply | [7 empty] | LOC-617A086-0013 | En service |  |  | A-CAL-01
CCAL0135 | CAL | Power supply | [7 empty] | LOC-622A280-0002 | En service |  |  | A-CAL-01
CCAL0136 | CAL | Power supply | [7 empty] | SANS | En service |  |  | A-CAL-01
CCAL0137 | CAL | Decade resistor box | [7 empty] | K/05396 | Non soumis à l'étalonnage
CCAL0138 | CAL | Decade resistor box | [7 empty] | K/05395 | Non soumis à l'étalonnage |  |  | A-CAL-05
CCAL0139 | CAL | Decade resistor box | [7 empty] | K/05385 | Non soumis à l'étalonnage
CCAL0140 | CAL | Decade resistor box | [7 empty] | K/02805 | Non soumis à l'étalonnage |  |  | A-CAL-05
CCAL0141 | CAL | Vernier caliper | [7 empty] | LIN 8129130 | Non soumis à l'étalonnage
CCAL0142 | CAL | Inclinometer | [7 empty] | SANS | En service |  |  | A-CAL-02
CCAL0143 | CAL | Digital aquisition module | [6 empty] | NI 9401 | 1A32FCF | Non soumis à l'étalonnage |  |  | A-CAL-05
CCAL0144 | CAL | Voltage output module | [6 empty] | NI 9263 | 1A2500C | En service |  |  | A-CAL-05
CCAL0145 | CAL | Power supply | [7 empty] | SANS | Perdu
CCAL0146 | CAL | Power supply | [7 empty] | 10128139 | En service |  |  | A-CAL-01
CCAL0147 | CAL | Pressure sensor | [7 empty] | 2.1745e+17 | Réformé
CCAL0148 | CAL | Pressure sensor | [7 empty] | 2.1745e+17 | Réformé
CCAL0149 | CAL | Pressure sensor | [7 empty] | 2.1745e+17 | Réformé
CCAL0150 | CAL | Pressure sensor | [7 empty] | 2.1745e+17 | Réformé
CCAL0151 | CAL | Pressure sensor | [7 empty] | 2.1745e+17 | Réformé
CCAL0152 | CAL | Pressure sensor | [7 empty] | 2.1745e+17 | Réformé
CCAL0153 | CAL | Power supply | [7 empty] | LOC-628A121-0003 | En service |  |  | A-CAL-01
CCAL0154 | CAL | Power supply | [7 empty] | LOC-628A121-0002 | En service |  |  | A-CAL-01
CCAL0155 | CAL | Power supply | [7 empty] | LOC-630A442-0004 | En service |  |  | A-CAL-01
CCAL0156 | CAL | Power supply | [7 empty] | LOC-630A442-0003 | En service |  |  | A-CAL-01
CCAL0157 | CAL | Power supply | [7 empty] | 10175051 | En service |  |  | A-CAL-01
CCAL0158 | CAL | Voltage output module | [6 empty] | NI 9263 | 1716118 | Perdu
CCAL0159 | CAL | Scale | [7 empty] | WD15004360 | Perdu
CCAL0160 | CAL | Power supply | [7 empty] | US14H9979P | En service |  |  | A-CAL-01
CCAL0161 | CAL | Heated bath | [7 empty] | SANS | En service |  |  | ALPHA-ELE-BM-17
CCAL0162 | CAL | Heated bath | [7 empty] | SANS | Perdu
CCAL0163 | CAL | Voltage aquisition module | [6 empty] | CSM ADSCAN Minimodule | 13486-ADMD | En service
CCAL0164 | CAL | Temperature aquisition module | [6 empty] | CSM Thermo minimodule | 30132-THMD / 3033-THMD | Perdu
CCAL0165 | CAL | Temperature aquisition module | [6 empty] | CSM Thermo minimodule | 30130-THMD/ 30131-THMD | Non soumis à l'étalonnage
CCAL0166 | CAL | Voltage aquisition module | [6 empty] | CSM ADSCAN Minimodule | 2013-CNMM | Perdu |  |  | A-CAL-05
CCAL0167 | CAL | Voltage aquisition module | [6 empty] | CSM ADSCAN Minimodule | 3038-ADMD | En service
CCAL0168 | CAL | Voltage aquisition module | [6 empty] | CSM ADSCAN Minimodule | 7976-ADMD | En service
CCAL0169 | CAL | Temperature aquisition module | [6 empty] | CSM Thermo minimodule | SANS | En service
CCAL0170 | CAL | Temperature aquisition module | [6 empty] | CSM Thermo minimodule | IPEH-002205 00529 | Non soumis à l'étalonnage |  |  | A-CAL-05
CCAL0171 | CAL | Temperature aquisition module | [6 empty] | CSM Thermo minimodule | IPEH-002205 00554 | Perdu
CCAL0172 | CAL | Temperature aquisition module | [6 empty] | CSM Thermo minimodule | IPEH-002205 00553 | Réformé
CCAL0173 | CAL | Temperature aquisition module | [6 empty] | VECTOR VT SYSTEM | IPEH-002205 00552 | Réformé
CCAL0174 | CAL | Vector VT Sytem | [6 empty] | VECTOR VT6000 | / | Non soumis à l'étalonnage |  |  | A-CAL-05
CCAL0175 | CAL | Power amplifier | [7 empty] | SANS | Non soumis à l'étalonnage |  |  | ALPHA-ELE-VT-01
CCAL0176 | CAL | Power amplifier | [7 empty] | SANS | Non soumis à l'étalonnage |  |  | ALPHA-ELE-VT-01
CCAL0177 | CAL | Power amplifier | [7 empty] | SANS | Non soumis à l'étalonnage |  |  | ALPHA-ELE-VT-01
CCAL0178 | CAL | PC Opal RT | [8 empty] | Non soumis à l'étalonnage |  |  | ALPHA-ELE-VT-01
CCAL0179 | CAL | Mapping box OPAL RT | [8 empty] | Non soumis à l'étalonnage |  |  | ALPHA-ELE-VT-01
CCAL0180 | CAL | PC Vector | [6 empty] | VT6000 | / | Non soumis à l'étalonnage
CCAL0181 | CAL | Enregistreur de température | [7 empty] | IPEH-002205 00548 | Réformé
CCAL0182 | CAL | Enregistreur de température | [7 empty] | IPEH-002205 00546 | Réformé
CCAL0183 | CAL | Enregistreur de température | [7 empty] | IPEH-002205 00547 | Réformé
CCAL0184 | CAL | Enregistreur de température | [7 empty] | IPEH-002205 00528 | Réformé
CCAL0185 | CAL | Multimètre | [7 empty] | JKQ6089 | Réformé
CCAL0186 | CAL | Multimètre | [7 empty] | JKQ6091 | Réformé
CCAL0187 | CAL | Multimeter | [6 empty] | YOKOGAWA TY720 | JKQ6041 | Attente décision Etalonnage/Vérification
CCAL0188 | CAL | Scale | [7 empty] | WD140078303 | En service |  |  | A-CAL-03
CCAL0189 | CAL | Scale | [7 empty] | wd150043385 | En service |  |  | A-CAL-03
CCAL0190 | CAL | Scale | [7 empty] | WD150043420 | En service |  |  | A-CAL-03
CCAL0191 | CAL | Scale | [7 empty] | WD 150031696 | En service |  |  | A-CAL-03
CCAL0192 | CAL | Inclinometer | [7 empty] | SANS | Non soumis à l'étalonnage |  |  | A-CAL-02
CCAL0193 | CAL | Pressure sensor | [7 empty] | S160QD | Réformé
CCAL0194 | CAL | Pressure sensor | [6 empty] | ? | S160QC | Non soumis à l'étalonnage
CCAL0195 | CAL | Temperature sensor | [7 empty] | SANS | Perdu
CCAL0196 | CAL | Temperature sensor | [7 empty] | SANS | Perdu
CCAL0197 | CAL | Temperature sensor | [7 empty] | SANS | Perdu
CCAL0198 | CAL | Pressure sensor | [7 empty] | SANS | Réformé
CCAL0199 | CAL | CAN / LIN Interface | [6 empty] | CANcase XL |  | Non soumis à l'étalonnage |  |  | Office storage
CCAL0200 | CAL | Voltage ouput module | [6 empty] | NI 9263 | 1B89681 | Etalonnage/Vérification en cours
CCAL0201 | CAL | Voltage output module | [6 empty] | VN1640 | 1B89680 | Alerte Etalonnage/Vérification |  |  | A-CAL-05
CCAL0202 | CAL | CAN / LIN Interface | [6 empty] | VN1640 | 007113-512363 | Non soumis à l'étalonnage |  |  | Office storage
CCAL0203 | CAL | CAN / LIN Interface | [6 empty] | VN1640 | 007113-512422 | Non soumis à l'étalonnage |  |  | Office storage
CCAL0204 | CAL | CAN / LIN Interface | [6 empty] | VN1640 | 007113-512423 | Non soumis à l'étalonnage |  |  | ALPHA-ELE-BM-11
CCAL0205 | CAL | CAN / LIN Interface | [6 empty] | VN1640 | 007113-512418 | Non soumis à l'étalonnage |  |  | Office storage
CCAL0206 | CAL | CAN / LIN Interface | [6 empty] | VN1640 | 007113-512423 | Non soumis à l'étalonnage |  |  | Office storage
CCAL0207 | CAL | USB Interface | [7 empty] | sans | Perdu
CCAL0208 | CAL | Power supply | [6 empty] | NI CDAQ 9174 | LOC-724A022-0012 | Alerte Etalonnage/Vérification |  |  | A-CAL-01
CCAL0209 | CAL | NI Chassis | [6 empty] | NI CDAQ 9174 | 1B94741 | Non soumis à l'étalonnage |  |  | A-CAL-05
CCAL0210 | CAL | NI Chassis | [6 empty] | NI CDAQ 9174 | 1B946F1 | Non soumis à l'étalonnage |  |  | A-CAL-05
CCAL0211 | CAL | NI Chassis | [6 empty] | NI CDAQ 9178 | 1B94699 | Non soumis à l'étalonnage |  |  | A-CAL-05
CCAL0212 | CAL | NI Chassis | [6 empty] | NI CDAQ 9178 | sans | Non soumis à l'étalonnage |  |  | A-CAL-05
CCAL0213 | CAL | NI Chassis | [6 empty] | NI CDAQ 9172 | sans | Non soumis à l'étalonnage |  |  | A-CAL-05
CCAL0214 | CAL | NI Chassis | [6 empty] | NI CDAQ 9174 | sans | Non soumis à l'étalonnage
CCAL0215 | CAL | NI Chassis | [6 empty] | NI CDAQ 9178 | sans | Non soumis à l'étalonnage |  |  | A-CAL-05
CCAL0216 | CAL | NI Chassis | [6 empty] | NI CDAQ 9178 | sans | Non soumis à l'étalonnage |  |  | A-CAL-05
CCAL0217 | CAL | NI Chassis | [6 empty] | NI CDAQ 9178 | sans | Non soumis à l'étalonnage |  |  | A-CAL-05
CCAL0220 | CAL | Temperature aquisition module | [6 empty] | PEAK MU-Thermocouple1 | IPEH-002205 00582 | Non soumis à l'étalonnage |  |  | A-CAL-05
CCAL0221 | CAL | Temperature aquisition module | [6 empty] | PEAK MU-Thermocouple1 | IPEH-002205 00651 | Non soumis à l'étalonnage
CCAL0222 | CAL | Temperature aquisition module | [6 empty] | PEAK MU-Thermocouple1 | IPEH-002205 00650 | En service |  |  | A-CAL-05
CCAL0223 | CAL | Temperature aquisition module | [6 empty] | PEAK MU-Thermocouple1 | IPEH-002205 00583 | Non soumis à l'étalonnage |  |  | A-CAL-05
CCAL0224 | CAL | Temperature aquisition module | [6 empty] | PEAK MU-Thermocouple1 | IPEH-002205 00672 | Non soumis à l'étalonnage |  |  | A-CAL-05
CCAL0225 | CAL | Temperature aquisition module | [6 empty] | PEAK MU-Thermocouple1 | IPEH-002205 00655 | Non soumis à l'étalonnage |  |  | A-CAL-05
CCAL0226 | CAL | Temperature aquisition module | [6 empty] | PEAK MU-Thermocouple1 | IPEH-002205 00661 | Perdu
CCAL0227 | CAL | Temperature aquisition module | [6 empty] | PEAK MU-Thermocouple1 | IPEH-002205 00670 | Réformé
CCAL0228 | CAL | Temperature aquisition module | [6 empty] | PEAK MU-Thermocouple1 | IPEH-002205 00678 | Perdu
CCAL0229 | CAL | Temperature aquisition module | [6 empty] | PEAK MU-Thermocouple1 | IPEH-002205 00652 | Perdu
CCAL0230 | CAL | Temperature aquisition module | [6 empty] | PEAK MU-Thermocouple1 | IPEH-002205 00669 | En service |  |  | A-CAL-05
CCAL0231 | CAL | Temperature aquisition module | [6 empty] | PEAK MU-Thermocouple1 | IPEH-002205 00658 | Non soumis à l'étalonnage |  |  | A-CAL-05
CCAL0232 | CAL | Temperature aquisition module | [7 empty] | IPEH-002205 00662 | Non soumis à l'étalonnage |  |  | A-CAL-05
CCAL0233 | CAL | Temperature aquisition module | [6 empty] | PEAK MU-Thermocouple1 | IPEH-002205 00657 | Non soumis à l'étalonnage |  |  | A-CAL-05
CCAL0234 | CAL | Temperature aquisition module | [6 empty] | PEAK MU-Thermocouple1 | IPEH-002205 00654 | Perdu
CCAL0235 | CAL | Temperature aquisition module | [6 empty] | PEAK MU-Thermocouple1 | IPEH-002205 00665 | En service |  |  | A-CAL-05
CCAL0236 | CAL | Temperature aquisition module | [6 empty] | PEAK MU-Thermocouple1 | IPEH-002205 00659 | En service |  |  | A-CAL-05
CCAL0237 | CAL | Temperature aquisition module | [6 empty] | PEAK MU-Thermocouple1 | IPEH-002205 00673 | Perdu |  |  | A-CAL-05
CCAL0238 | CAL | Temperature aquisition module | [6 empty] | PEAK MU-Thermocouple1 | IPEH-002205 00679 | Non soumis à l'étalonnage |  |  | A-CAL-05
CCAL0239 | CAL | Temperature aquisition module | [6 empty] | PEAK MU-Thermocouple1 | IPEH-002205 00677 | Réformé
CCAL0240 | CAL | Power supply | [6 empty] | TDK Lambda GEN20-38 | LOC-725A353-0007 | En service |  |  | A-CAL-01
CCAL0241 | CAL | Power supply | [6 empty] | TDK Lambda GEN20-38 | LOC-725A353-0015 | Non soumis à l'étalonnage
CCAL0242 | CAL | Power supply | [6 empty] | TDK Lambda GEN20-38 | LOC-725A353-0004 | Alerte Etalonnage/Vérification |  |  | A-CAL-01
CCAL0243 | CAL | Power supply | [6 empty] | TDK Lambda GEN20-38 | LOC-725A353-0014 | Alerte Etalonnage/Vérification |  |  | A-CAL-01
CCAL0244 | CAL | Power supply | [6 empty] | TDK Lambda GEN20-38 | LOC-724A022-0013 | Alerte Etalonnage/Vérification |  |  | A-CAL-01
CCAL0245 | CAL | Power supply | [6 empty] | TDK Lambda GEN20-38 | LOC-724A022-0001 | Alerte Etalonnage/Vérification |  |  | A-CAL-01
CCAL0246 | CAL | Power supply | [6 empty] | TDK Lambda GEN20-38 | LOC-724A022-0006 | En service |  |  | A-CAL-01
CCAL0247 | CAL | Power supply | [6 empty] | TDK Lambda GEN20-38 | LOC-724A022-0003 | En service |  |  | A-CAL-01
CCAL0248 | CAL | CAN / LIN Interface | [7 empty] | IPEH-002207 01445 | Non soumis à l'étalonnage |  |  | A-CAL-05
CCAL0249 | CAL | CAN / LIN Interface | [7 empty] | IPEH-002201 00737 | Non soumis à l'étalonnage |  |  | A-CAL-05
CCAL0250 | CAL | CAN / LIN Interface | [7 empty] | IPEH-002201 00766 | Non soumis à l'étalonnage |  |  | A-CAL-05
CCAL0251 | CAL | CAN / LIN Interface | [7 empty] | IPEH-002207 01437 | Non soumis à l'étalonnage |  |  | A-CAL-05
CCAL0253 | CAL | Temperature aquisition module | [6 empty] | PEAK MU-Thermocouple1 | IPEH-002205 00674 | Réformé
CCAL0254 | CAL | Temperature aquisition module | [6 empty] | PEAK MU-Thermocouple1 | IPEH-002205 00688 | Perdu
CCAL0255 | CAL | Temperature aquisition module | [6 empty] | PEAK MU-Thermocouple1 | IPEH-002205 00671 | Réformé
CCAL0256 | CAL | Temperature aquisition module | [6 empty] | PEAK MU-Thermocouple1 | IPEH-002205 00680 | Réformé
CCAL0257 | CAL | Temperature aquisition module | [6 empty] | PEAK MU-Thermocouple1 | IPEH-002205 00687 | Perdu
CCAL0258 | CAL | Power supply | [6 empty] | ? | M/02837 | Non soumis à l'étalonnage
CCAL0259 | CAL | Power supply | [7 empty] | GEP183098 | Alerte Etalonnage/Vérification |  |  | A-CAL-01
CCAL0260 | CAL | Power supply | [7 empty] | GEP183095 | Perdu
CCAL0261 | CAL | Power supply | [7 empty] | SANS | Réformé
CCAL0262 | CAL | Pressure sensor | [7 empty] | 404366/000 | Réformé
CCAL0263 | CAL | Pressure sensor | [7 empty] | 404366/000 | Réformé
CCAL0264 | CAL | Oscilloscope | [7 empty] | SANS | En service |  |  | A-CAL-02
CCAL0265 | CAL | Oscilloscope | [7 empty] | SANS | En service |  |  | A-CAL-02
CCAL0266 | CAL | Power supply | [8 empty] | Réformé
CCAL0267 | CAL | Power supply | [6 empty] | ? |  | Non soumis à l'étalonnage
CCAL0268 | CAL | Temperature sensor | [6 empty] | ? | T160000000121758 | Non soumis à l'étalonnage
CCAL0269 | CAL | Temperature sensor | [6 empty] | ? |  | Non soumis à l'étalonnage
CCAL0270 | CAL | Current clamp | [7 empty] | 701933 | Non soumis à l'étalonnage |  |  | A-CAL-02
CCAL0271 | CAL | CAN / LIN Interface | [7 empty] | 701922 | En service |  |  | A-CAL-02
CCAL0272 | CAL | Voltage aquisition module | [7 empty] | / | Non soumis à l'étalonnage |  |  | A-CAL-05
CCAL0273 | CAL | Voltage aquisition module | [7 empty] | 10452-CNMM | Perdu |  |  | A-CAL-05
CCAL0274 | CAL | CAN / LIN Interface | [6 empty] | VN1630A |  | Non soumis à l'étalonnage |  |  | Office storage
CCAL0275 | CAL | CAN / LIN Interface | [6 empty] | VN1630A |  | Non soumis à l'étalonnage |  |  | Office storage
CCAL0276 | CAL | CAN / LIN Interface | [6 empty] | VN1630A |  | Non soumis à l'étalonnage |  |  | Office storage
CCAL0277 | CAL | CAN / LIN Interface | [8 empty] | Non soumis à l'étalonnage |  |  | Office storage
CCAL0278 | CAL | CAN / LIN Interface | [8 empty] | Non soumis à l'étalonnage |  |  | Office storage
CCAL0279 | CAL | VN1630A | [8 empty] | Réformé
CCAL0280 | CAL | CAN / LIN Interface | [8 empty] | Non soumis à l'étalonnage |  |  | ALPHA-ELE-BM-09
CCAL0281 | CAL | Scale | [7 empty] | 190004204 | En service |  |  | A-CAL-03
CCAL0282 | CAL | Scale | [7 empty] | / | Perdu
CCAL0283 | CAL | Multimeter | [7 empty] | JKS3023 | En service |  |  | A-CAL-02
CCAL0284 | CAL | Multimeter | [8 empty] | Perdu
CCAL0285 | CAL | Level sensor | [6 empty] | VEGA ? | / | Non soumis à l'étalonnage
CCAL0286 | CAL | Level sensor | [6 empty] | VEGA ? | / | Non soumis à l'étalonnage
CCAL0287 | CAL | Level sensor | [6 empty] | ? | / | Non soumis à l'étalonnage
CCAL0288 | CAL | Level sensor | [6 empty] | ? | / | Non soumis à l'étalonnage
CCAL0289 | CAL | Level sensor | [6 empty] | ? | / | Non soumis à l'étalonnage
CCAL0290 | CAL | Level sensor | [6 empty] | ? | / | Non soumis à l'étalonnage
CCAL0291 | CAL | Needle gauge | [6 empty] | ? | / | Non soumis à l'étalonnage
CCAL0292 | CAL | Needle gauge | [6 empty] | ? | / | Non soumis à l'étalonnage
CCAL0293 | CAL | Needle gauge | [6 empty] | ? | / | Non soumis à l'étalonnage
CCAL0294 | CAL | Flow meter | [6 empty] | ? | / | Non soumis à l'étalonnage
CCAL0295 | CAL | Level sensor | [6 empty] | ? | / | Non soumis à l'étalonnage
CCAL0296 | CAL | Level sensor | [6 empty] | ? | / | Non soumis à l'étalonnage
CCAL0297 | CAL | Position sensor | [6 empty] | ? | / | Non soumis à l'étalonnage
CCAL0298 | CAL | Level sensor | [6 empty] | ? | / | Non soumis à l'étalonnage
CCAL0299 | CAL | Level sensor | [6 empty] | ? | / | Non soumis à l'étalonnage
CCAL0300 | CAL | Level sensor | [7 empty] | 34630250 | Sommeil
CCAL0301 | CAL | Level sensor | [7 empty] | 32302171 | Sommeil
CCAL0302 | CAL | Level sensor | [7 empty] | 33161277 | Sommeil
CCAL0303 | CAL | Temperature sensor | [7 empty] | / | Sommeil
CCAL0304 | CAL | Pressure sensor | [7 empty] | 2.2888e+17 | Réformé
CCAL0305 | CAL | Pressure sensor | [7 empty] | 2.2888e+17 | Réformé
CCAL0306 | CAL | Voltage aquisition module | [6 empty] | CSM ADSCAN Minimodule | / | Non soumis à l'étalonnage
CCAL0307 | CAL | Voltage aquisition module | [6 empty] | NI 9205 | 199015A-01L1AB29E9 | En service |  |  | A-CAL-05
CCAL0308 | CAL | Voltage aquisition module | [6 empty] | NI 9205 | 199015A-01L 1ABBF9F | En service
CCAL0309 | CAL | Voltage aquisition module | [6 empty] | NI 9205 | 199015A | En service |  |  | A-CAL-05
CCAL0310 | CAL | Voltage output module | [6 empty] | NI 9263 | 198856C-01L1C4C3E6 | Non soumis à l'étalonnage |  |  | A-CAL-05
CCAL0311 | CAL | Voltage output module | [6 empty] | NI 9263 | 198856C-01L1C4C3F4 | Non soumis à l'étalonnage |  |  | A-CAL-05
CCAL0312 | CAL | Voltage output module | [6 empty] | NI 9263 | 198856C-01L1C4C3EA | En service |  |  | A-CAL-05
CCAL0313 | CAL | Voltage output module | [6 empty] | NI 9263 | 198856C-01L1C4C3ED | En service |  |  | A-CAL-05
CCAL0314 | CAL | NI Chassis | [6 empty] | NI CDAQ 9174 | 190611D-01L 1C4C9FC | Non soumis à l'étalonnage |  |  | A-CAL-05
CCAL0315 | CAL | NI Chassis | [6 empty] | NI CDAQ 9174 | 190611D-01L 1C4C9B9 | Non soumis à l'étalonnage |  |  | A-CAL-05
CCAL0316 | CAL | NI Chassis | [6 empty] | NI CDAQ 9174 |  | Non soumis à l'étalonnage |  |  | A-CAL-05
CCAL0317 | CAL | NI Chassis | [6 empty] | NI CDAQ 9174 | 190611D-01L 1C4CA8A | Non soumis à l'étalonnage |  |  | A-CAL-05
CCAL0318 | CAL | Current sensor | [7 empty] | 136709QGV | Etalonnage/Vérification en cours |  |  | A-CAL-02
CCAL0319 | CAL | Current probe AC/DC | [7 empty] | 136711QGV | En service |  |  | A-CAL-02
CCAL0320 | CAL | Differential probe | [7 empty] | 130815QFH | En service |  |  | A-CAL-02
CCAL0321 | CAL | Differential probe | [7 empty] | 130810QFH | En service |  |  | A-CAL-02
CCAL0322 | CAL | Scale | [7 empty] | 190004556 | En service |  |  | A-CAL-03
CCAL0323 | CAL | Scale | [6 empty] | PNS 3000-2 | 190004552 | En service
CCAL0324 | CAL | Scale | [6 empty] | PNS 3000-2 | / | En service |  |  | A-CAL-03
CCAL0325 | CAL | Scale | [7 empty] | 190004569 | En service |  |  | A-CAL-03
CCAL0326 | CAL | CAN / LIN Interface | [6 empty] | VN1630A | 528368 | Non soumis à l'étalonnage
CCAL0327 | CAL | CAN / LIN Interface | [6 empty] | VN1630A | 528371 | Non soumis à l'étalonnage
CCAL0328 | CAL | CAN / LIN Interface | [6 empty] | VN1630A | 528750 | Non soumis à l'étalonnage
CCAL0329 | CAL | CAN / LIN Interface | [6 empty] | VN1630A | 528765 | Non soumis à l'étalonnage
CCAL0330 | CAL | Pressure sensor | [7 empty] | 404366/00 | Réformé
CCAL0331 | CAL | Pressure sensor | [7 empty] | 3899437 | Perdu
CCAL0332 | CAL | Temperature aquisition module | [6 empty] | PEAK MU-Thermocouple1 | IPEH-002205 00898 | Perdu
CCAL0333 | CAL | Temperature aquisition module | [6 empty] | PEAK MU-Thermocouple1 | IPEH-002205 00905 | En service |  |  | A-CAL-05
CCAL0334 | CAL | Temperature aquisition module | [6 empty] | PEAK MU-Thermocouple1 | IPEH-002205 00893 | En service |  |  | A-CAL-05
CCAL0335 | CAL | Temperature aquisition module | [6 empty] | PEAK MU-Thermocouple1 | IPEH-002205 00900 | Non soumis à l'étalonnage |  |  | A-CAL-05
CCAL0336 | CAL | Temperature aquisition module | [6 empty] | PEAK MU-Thermocouple1 | IPEH-002205 00908 | Perdu
CCAL0337 | CAL | Temperature aquisition module | [6 empty] | PEAK MU-Thermocouple1 | IPEH-002205 00910 | En service |  |  | A-CAL-05
CCAL0338 | CAL | Temperature aquisition module | [6 empty] | PEAK MU-Thermocouple1 | IPEH-002205 00903 | En service
CCAL0339 | CAL | Temperature aquisition module | [6 empty] | PEAK MU-Thermocouple1 | IPEH-002205 00891 | Perdu
CCAL0340 | CAL | Temperature aquisition module | [6 empty] | PEAK MU-Thermocouple1 | IPEH-002205 00892 | En service |  |  | A-CAL-05
CCAL0341 | CAL | Temperature aquisition module | [6 empty] | PEAK MU-Thermocouple1 | IPEH-00220 500 894 | En service |  |  | A-CAL-05
CCAL0342 | CAL | Temperature aquisition module | [6 empty] | PEAK MU-Thermocouple1 | IPEH-002205 00907 | Perdu
CCAL0343 | CAL | Temperature aquisition module | [6 empty] | PEAK MU-Thermocouple1 | IPEH-002205 00896 | Non soumis à l'étalonnage
CCAL0344 | CAL | Temperature aquisition module | [6 empty] | PEAK MU-Thermocouple1 | IPEH-002205 00902 | Perdu
CCAL0345 | CAL | Temperature aquisition module | [6 empty] | PEAK MU-Thermocouple1 | IPEH-002205 00909 | Perdu
CCAL0346 | CAL | Temperature aquisition module | [6 empty] | PEAK MU-Thermocouple1 | IPEH-002205 00901 | Perdu
CCAL0347 | CAL | Temperature aquisition module | [6 empty] | PEAK MU-Thermocouple1 | IPEH-002205 00897 | Perdu
CCAL0348 | CAL | Temperature aquisition module | [6 empty] | PEAK MU-Thermocouple1 | IPEH-002205 00899 | Perdu
CCAL0349 | CAL | Temperature aquisition module | [6 empty] | PEAK MU-Thermocouple1 | IPEH-002205 00904 | En service |  |  | A-CAL-05
CCAL0350 | CAL | Temperature aquisition module | [6 empty] | PEAK MU-Thermocouple1 | IPEH-002205 00895 | En service |  |  | A-CAL-05
CCAL0351 | CAL | Temperature aquisition module | [6 empty] | PEAK MU-Thermocouple1 | IPEH-002205 00906 | Non soumis à l'étalonnage |  |  | A-CAL-05
CCAL0352 | CAL | Pressure sensor | [7 empty] | 37644071 | En service |  |  | A-CAL-06
CCAL0353 | CAL | Pressure sensor | [7 empty] | 37644070 | En service |  |  | A-CAL-06
CCAL0354 | CAL | Analog function generator | [7 empty] | 122607QDV | En service |  |  | A-CAL-01
CCAL0355 | CAL | Analog function generator | [7 empty] | 122612QDV | Etalonnage/Vérification en cours
CCAL0356 | CAL | Pressure sensor | [7 empty] | 2.408e+17 | Perdu
CCAL0357 | CAL | Pressure sensor | [7 empty] | 2.408e+17 | Réformé
CCAL0358 | CAL | Pressure sensor | [7 empty] | 2.408e+17 | Réformé
CCAL0359 | CAL | Pressure sensor | [7 empty] | 2.408e+17 | Réformé
CCAL0360 | CAL | Pressure sensor | [7 empty] | 2.408e+17 | Réformé
CCAL0361 | CAL | Pressure calibrator | [7 empty] | 9039 | Alerte Etalonnage/Vérification |  |  | A-CAL-19
CCAL0362 | CAL | CAN / LIN Interface | [7 empty] | 007113-026640 | Non soumis à l'étalonnage |  |  | Office storage
CCAL0363 | CAL | CAN / LIN Interface | [7 empty] | 007113-026641 | Non soumis à l'étalonnage |  |  | Office storage
CCAL0364 | CAL | CAN / LIN Interface | [7 empty] | 007113-026639 | Non soumis à l'étalonnage |  |  | Office storage
CCAL0365 | CAL | Power supply | [7 empty] | LOC-805A375-0028 | En service |  |  | A-CAL-01
CCAL0366 | CAL | Current clamp | [7 empty] | 38050096 | En service |  |  | A-CAL-02
CCAL0367 | CAL | Current clamp | [7 empty] | 3950053 | En service |  |  | A-CAL-02
CCAL0368 | CAL | Current clamp | [7 empty] | 38050091 | En service
CCAL0369 | CAL | Level sensor | [8 empty] | Non soumis à l'étalonnage
CCAL0370 | CAL | Temperature sensor | [8 empty] | Non soumis à l'étalonnage
CCAL0371 | CAL | CAN / LIN Interface | [7 empty] | 007113-025701 | Non soumis à l'étalonnage |  |  | Office storage
CCAL0372 | CAL | Oscilloscope | [7 empty] | 91U108203 | En service |  |  | A-CAL-02
CCAL0373 | CAL | Capacitance, resisance and inductance measurement | [7 empty] | LCR-6100 | Non soumis à l'étalonnage |  |  | A-CAL-02
CCAL0374 | CAL | Scale | [7 empty] | 190004207 | En service |  |  | A-CAL-03
CCAL0375 | CAL | CAN / LIN Interface | [7 empty] | 007113-539172 | Non soumis à l'étalonnage |  |  | ALPHA-ELE-BM-12
CCAL0376 | CAL | CAN / LIN Interface | [7 empty] | 007113-535537 | Non soumis à l'étalonnage |  |  | ALPHA-ELE-BM-05
CCAL0377 | CAL | CAN / LIN Interface | [7 empty] | 007113-539133 | Non soumis à l'étalonnage |  |  | Office storage
CCAL0378 | CAL | CAN / LIN Interface | [7 empty] | 007113-535556 | Non soumis à l'étalonnage |  |  | Office storage
CCAL0379 | CAL | Refractometer | [7 empty] | 2018D034-16350 | Perdu
CCAL0380 | CAL | CAN / LIN Interface | [7 empty] | 007113-02779 | Non soumis à l'étalonnage |  |  | A-CAL-05
CCAL0381 | CAL | CAN / LIN Interface | [7 empty] | 007113-029776 | Non soumis à l'étalonnage |  |  | ALPHA-ELE-BM-10
CCAL0382 | CAL | Power supply | [6 empty] | ? | / | Non soumis à l'étalonnage
CCAL0383 | CAL | CAN / LIN Interface | [7 empty] | 007113-522340 | Non soumis à l'étalonnage |  |  | Office storage
CCAL0384 | CAL | Temperature sensor | [8 empty] | Non soumis à l'étalonnage |  |  | Office storage
CCAL0385 | CAL | CAN / LIN Interface | [7 empty] | 007113-527174 | Non soumis à l'étalonnage |  |  | Office storage
CCAL0386 | CAL | Pressure sensor | [7 empty] | 19120001 | En service |  |  | A-CAL-06
CCAL0387 | CAL | Pressure sensor | [7 empty] | 19120002 | Perdu |  |  | A-CAL-06
CCAL0388 | CAL | Pressure sensor | [7 empty] | 19120008 | En service |  |  | A-CAL-06
CCAL0389 | CAL | Pressure sensor | [7 empty] | 19120004 | En service |  |  | A-CAL-06
CCAL0390 | CAL | Pressure sensor | [7 empty] | 19120006 | En service
CCAL0391 | CAL | Pressure sensor | [7 empty] | 19120005 | En service |  |  | A-CAL-06
CCAL0392 | CAL | Pressure sensor | [7 empty] | 19120007 | En service |  |  | A-CAL-06
CCAL0393 | CAL | Pressure sensor | [6 empty] | GEMS 3500S001601E00 | 19120003 | Perdu
CCAL0394 | CAL | CAN / LIN Interface | [6 empty] | KVASER | 51866 | Non soumis à l'étalonnage |  |  | A-CAL-05
CCAL0395 | CAL | CAN / LIN Interface | [6 empty] | KVASER | 51320 | Non soumis à l'étalonnage |  |  | A-CAL-05
CCAL0396 | CAL | CAN / LIN Interface | [6 empty] | KVASER | 51359 | Non soumis à l'étalonnage
CCAL0397 | CAL | CAN / LIN Interface | [6 empty] | KVASER | 51365 | Non soumis à l'étalonnage |  |  | A-CAL-05
CCAL0398 | CAL | CAN / LIN Interface | [6 empty] | KVASER | 10864 | Non soumis à l'étalonnage |  |  | A-CAL-05
CCAL0399 | CAL | CAN / LIN Interface | [6 empty] | KVASER 2 | 51364 | Non soumis à l'étalonnage
CCAL0400 | CAL | RS232 /CAN Interface | [6 empty] | PCAN RS232 | IPEH-00210001502 | Non soumis à l'étalonnage |  |  | A-CAL-05
CCAL0401 | CAL | RS232 /CAN Interface | [6 empty] | PCAN RS232 | IPEH-00210001503 | Non soumis à l'étalonnage
CCAL0402 | CAL | RS232 /CAN Interface | [6 empty] | PCAN RS232 | IPEH-00210001499 | Non soumis à l'étalonnage |  |  | A-CAL-05
CCAL0403 | CAL | Datalogger | [6 empty] | IPEHUB2 | 82400539 | Non soumis à l'étalonnage
CCAL0404 | CAL | NI Chassis | [7 empty] | 1ADE34E | Non soumis à l'étalonnage
CCAL0405 | CAL | NI Chassis | [7 empty] | / | Non soumis à l'étalonnage
CCAL0406 | CAL | USB Interface | [6 empty] | NI USB 8473 | 18F1D85 | Non soumis à l'étalonnage |  |  | A-CAL-05
CCAL0407 | CAL | NI Chassis | [6 empty] | NI cDAQ 9172 | / | Non soumis à l'étalonnage |  |  | A-CAL-05
CCAL0408 | CAL | Voltage aquisition module | [6 empty] | NI9205 | / | Alerte Etalonnage/Vérification |  |  | A-CAL-05
CCAL0409 | CAL | CAN / LIN Interface | [6 empty] | KVASER | 64387 | Non soumis à l'étalonnage
CCAL0410 | CAL | CAN / LIN Interface | [6 empty] | KVASER | 64391 | Non soumis à l'étalonnage
CCAL0411 | CAL | CAN / LIN Interface | [6 empty] | KVASER | 64389 | Non soumis à l'étalonnage
CCAL0412 | CAL | CAN / LIN Interface | [6 empty] | KVASER | 64392 | Non soumis à l'étalonnage
CCAL0413 | CAL | CAN / LIN Interface | [6 empty] | KVASER | 64394 | Non soumis à l'étalonnage |  |  | A-CAL-05
CCAL0414 | CAL | CAN / LIN Interface | [6 empty] | KVASER | 64377 | Non soumis à l'étalonnage |  |  | A-CAL-05
CCAL0415 | CAL | CAN / LIN Interface | [6 empty] | KVASER | 64355 | Non soumis à l'étalonnage
CCAL0416 | CAL | CAN / LIN Interface | [6 empty] | KVASER | 64353 | Non soumis à l'étalonnage |  |  | A-CAL-05
CCAL0417 | CAL | CAN / LIN Interface | [6 empty] | KVASER | 64354 | Non soumis à l'étalonnage |  |  | A-CAL-05
CCAL0418 | CAL | CAN / LIN Interface | [6 empty] | KVASER | 64352 | Non soumis à l'étalonnage |  |  | A-CAL-05
CCAL0419 | CAL | CAN / LIN Interface | [6 empty] | KVASER | 64384 | Non soumis à l'étalonnage
CCAL0420 | CAL | CAN / LIN Interface | [6 empty] | KVASER | 64395 | Non soumis à l'étalonnage
CCAL0421 | CAL | Power supply | [7 empty] | MY59170095 | En service |  |  | A-CAL-01
CCAL0422 | CAL | Climatic chamber | [7 empty] | 5670600000000 | En service |  |  | ALPHA-ELE-EC-02
CCAL0423 | CAL | NI Chassis | [6 empty] | NI CDAQ 9174 | 1CB0DCE | Non soumis à l'étalonnage |  |  | A-CAL-05
CCAL0424 | CAL | NI Chassis | [6 empty] | NI CDAQ 9178 | 16FCCA1 | Non soumis à l'étalonnage
CCAL0425 | CAL | Resistor | [8 empty] | Non soumis à l'étalonnage |  |  | A-CAL-05
CCAL0426 | CAL | Resistor | [8 empty] | Non soumis à l'étalonnage |  |  | A-CAL-05
CCAL0427 | CAL | CAN / LIN Interface | [7 empty] | 007113-040444 | Non soumis à l'étalonnage |  |  | Office storage
CCAL0428 | CAL | Debug programming tool (arm) | [6 empty] | U-multilink | 1216-PE USB MULTILINK USB 2,0 | Non soumis à l'étalonnage
CCAL0429 | CAL | Debug programming tool (arm) | [6 empty] | U-multilink | 1216-PE USB MULTILINK USB 2,0 | Non soumis à l'étalonnage
CCAL0430 | CAL | Manometer | [7 empty] | 610290815 | En service |  |  | A-CAL-02
CCAL0431 | CAL | Multimeter | [7 empty] | 27190276 | Non soumis à l'étalonnage |  |  | A-CAL-02
CCAL0432 | CAL | Thermocouple | [7 empty] | NA | En service
CCAL0433 | CAL | Voltage aquisition module | [7 empty] | 1B07B8A | En service |  |  | A-CAL-05
CCAL0434 | CAL | Current input module | [7 empty] | / | Non soumis à l'étalonnage |  |  | A-CAL-05
CCAL0435 | CAL | NI Chassis | [6 empty] | NI CDAQ 9174 | 1B20C63 | Non soumis à l'étalonnage |  |  | A-CAL-05
CCAL0436 | CAL | Thermocouple | [8 empty] | En service
CCAL0437 | CAL | Thermocouple | [8 empty] | En service |  |  | ALPHA-ELE-BM-18
CCAL0438 | CAL | Thermocouple | [8 empty] | En service
CCAL0439 | CAL | Thermocouple | [6 empty] | ? |  | En service
CCAL0440 | CAL | Thermocouple | [8 empty] | En service
CCAL0441 | CAL | Thermocouple | [6 empty] | ? |  | En service
CCAL0442 | CAL | Thermocouple | [6 empty] | ? |  | En service
CCAL0443 | CAL | Thermocouple | [6 empty] | ? |  | En service
CCAL0444 | CAL | Thermocouple | [6 empty] | ? |  | En service
CCAL0445 | CAL | Thermocouple | [6 empty] | ? |  | En service
CCAL0446 | CAL | Thermocouple | [6 empty] | ? |  | En service
CCAL0447 | CAL | Thermocouple | [6 empty] | ? |  | En service
CCAL0448 | CAL | Thermocouple | [6 empty] | ? |  | En service
CCAL0449 | CAL | Thermocouple | [6 empty] | ? |  | En service
CCAL0450 | CAL | Thermocouple | [6 empty] | ? |  | En service
CCAL0451 | CAL | Thermocouple | [6 empty] | ? |  | En service
CCAL0452 | CAL | Thermocouple | [6 empty] | ? |  | En service
CCAL0453 | CAL | Thermocouple | [6 empty] | ? |  | En service
CCAL0454 | CAL | Thermocouple | [6 empty] | ? |  | En service
CCAL0456 | CAL | Thermocouple | [6 empty] | ? |  | En service
CCAL0457 | CAL | Thermocouple | [6 empty] | ? |  | En service
CCAL0458 | CAL | Thermocouple | [6 empty] | ? |  | En service
CCAL0459 | CAL | Thermocouple | [6 empty] | ? |  | En service
CCAL0460 | CAL | Thermocouple | [6 empty] | ? |  | En service
CCAL0461 | CAL | Electronic load | [6 empty] | ? | 526248 | En service |  |  | A-CAL-01
CCAL0462 | CAL | Electronic load | [6 empty] | ? | 526268 | En service |  |  | A-CAL-01
CCAL0463 | CAL | Electronic load | [6 empty] | ? | 537376 | En service |  |  | A-CAL-01
CCAL0464 | CAL | Power supply | [7 empty] | / | Perdu
CCAL0465 | CAL | Multimeter | [7 empty] | 53870178 | En service |  |  | A-CAL-02
CCAL0466 | CAL | Multimeter | [7 empty] | 245308240 | En service |  |  | A-CAL-02
CCAL0467 | CAL | Multimeter | [7 empty] | 210550933 | En service |  |  | A-CAL-02
CCAL0468 | CAL | Multimeter | [7 empty] | 210550934 | En service |  |  | A-CAL-02
CCAL0469 | CAL | CAN / LIN Interface PCIe | [6 empty] | VN1530 | 007113-044854 | Non soumis à l'étalonnage |  |  | Office storage
CCAL0470 | CAL | CAN / LIN Interface PCIe | [6 empty] | VN1530 | 007113-560246 | Non soumis à l'étalonnage |  |  | Office storage
CCAL0471 | CAL | NI Chassis | [7 empty] | M794220/048 | Non soumis à l'étalonnage
CCAL0472 | CAL | NI Chassis | [7 empty] | M794220/021 | Non soumis à l'étalonnage
CCAL0473 | CAL | NI Chassis | [7 empty] | M794220/018 | Non soumis à l'étalonnage
CCAL0474 | CAL | NI Chassis | [7 empty] | M794220/029 | Non soumis à l'étalonnage
CCAL0475 | CAL | NI Chassis | [7 empty] | M794220/024 | Non soumis à l'étalonnage
CCAL0476 | CAL | NI Chassis | [7 empty] | M794220/032 | Non soumis à l'étalonnage
CCAL0477 | CAL | NI Chassis | [7 empty] | M794220/006 | Non soumis à l'étalonnage
CCAL0478 | CAL | NI Chassis | [7 empty] | M794220/055 | Non soumis à l'étalonnage
CCAL0479 | CAL | NI Chassis | [7 empty] | M794220/074 | Non soumis à l'étalonnage
CCAL0480 | CAL | NI Chassis | [7 empty] | M794220/059 | Non soumis à l'étalonnage
CCAL0481 | CAL | NI Chassis | [7 empty] | M794220/057 | Non soumis à l'étalonnage
CCAL0482 | CAL | NI Chassis | [7 empty] | M794220/066 | Non soumis à l'étalonnage
CCAL0483 | CAL | NI Chassis | [7 empty] | M794220/054 | Non soumis à l'étalonnage
CCAL0484 | CAL | NI Chassis | [7 empty] | M794220/020 | Non soumis à l'étalonnage
CCAL0485 | CAL | NI Chassis | [7 empty] | M794220/013 | Non soumis à l'étalonnage
CCAL0486 | CAL | NI Chassis | [7 empty] | m794220/040 | Non soumis à l'étalonnage
CCAL0487 | CAL | NI Chassis | [7 empty] | M794220/056 | Non soumis à l'étalonnage
CCAL0488 | CAL | NI Chassis | [7 empty] | M794220/022 | Non soumis à l'étalonnage
CCAL0489 | CAL | NI Chassis | [7 empty] | M794220/068 | Non soumis à l'étalonnage
CCAL0490 | CAL | NI Chassis | [7 empty] | M794220/072 | Non soumis à l'étalonnage
CCAL0491 | CAL | Impedance analyser | [7 empty] | / | Non soumis à l'étalonnage |  |  | A-CAL-02
CCAL0492 | CAL | Impedance probe | [7 empty] | / | Non soumis à l'étalonnage |  |  | A-CAL-02
CCAL0493 | CAL | Range finder | [7 empty] | / | Non soumis à l'étalonnage
CCAL0494 | CAL | NI Chassis | [7 empty] | / | Non soumis à l'étalonnage
CCAL0495 | CAL | Tachymeter | [8 empty] | Non soumis à l'étalonnage |  |  | A-CAL-02
CCAL0496 | CAL | Power supply | [7 empty] | 10211823 | En service |  |  | A-CAL-01
CCAL0497 | CAL | Module de mesure de courant | [7 empty] | / | Non soumis à l'étalonnage |  |  | ALPHA-ELE-BM-02
CCAL0498 | CAL | Temperature sensor | [7 empty] | 1565680011 | Non soumis à l'étalonnage |  |  | A-CAL-03
CCAL0499 | CAL | Temperature sensor | [7 empty] | 1565680009 | Non soumis à l'étalonnage |  |  | A-CAL-03
CCAL0500 | CAL | Temperature sensor | [7 empty] | 1509880004 | Non soumis à l'étalonnage |  |  | A-CAL-03
CCAL0501 | CAL | Temperature sensor | [7 empty] | 1487520010 | Non soumis à l'étalonnage |  |  | A-CAL-03
CCAL0502 | CAL | Temperature sensor | [7 empty] | 1487520009 | Non soumis à l'étalonnage |  |  | A-CAL-03
CCAL0503 | CAL | NI Chassis | [6 empty] | NI cDAQ9178 | 1765BF5 | Non soumis à l'étalonnage
CCAL0504 | CAL | Current input module | [6 empty] | NI 9203 | 189OE52 | En service |  |  | A-CAL-05
CCAL0505 | CAL | Voltage aquisition module | [6 empty] | NI 9205 | 173A7AD | En service |  |  | A-CAL-05
CCAL0506 | CAL | Voltage aquisition module | [6 empty] | NI 9215 | 17462ED | En service
CCAL0507 | CAL | Voltage output module | [6 empty] | NI 9263 | 1BB4D9C | En service |  |  | A-CAL-05
CCAL0508 | CAL | CAN / LIN Interface | [6 empty] | VN1630A | 007113-536943 | Non soumis à l'étalonnage |  |  | Office storage
CCAL0509 | CAL | CAN / LIN Interface | [6 empty] | VN1630A | 007113-536944 | Non soumis à l'étalonnage |  |  | Office storage
CCAL0510 | CAL | CAN / LIN Interface | [6 empty] | CANECASE XL | 007 29 000 434 | Non soumis à l'étalonnage |  |  | Office storage
CCAL0511 | CAL | CAN / LIN Interface | [6 empty] | CANECASE XL | 007129-068030 | Non soumis à l'étalonnage |  |  | Office storage
CCAL0512 | CAL | Temperature sensor | [6 empty] | PT 100 |  | En service
CCAL0513 | CAL | Temperature sensor | [6 empty] | PT 100 |  | En service
CCAL0514 | CAL | Temperature sensor | [6 empty] | PT 100 |  | En service
CCAL0515 | CAL | Pressure sensor | [7 empty] | 4131326 | En service
CCAL0516 | CAL | Temperature aquisition module | [7 empty] | AET1120205 | Non soumis à l'étalonnage |  |  | ALPHA-ELE-BM-02
CCAL0517 | CAL | Temperature aquisition module | [7 empty] | ART1070601 | Non soumis à l'étalonnage
CCAL0518 | CAL | Voltage aquisition module | [7 empty] | 6772-CNNMM | En service |  |  | A-CAL-05
CCAL0519 | CAL | Voltage aquisition module | [7 empty] | 5125-CNMM | En service |  |  | A-CAL-05
CCAL0520 | CAL | Voltage aquisition module | [7 empty] | 6067-CNMM | En service |  |  | A-CAL-05
CCAL0521 | CAL | Temperature aquisition module | [7 empty] | 6141-THMM | En service |  |  | A-CAL-05
CCAL0522 | CAL | Voltage aquisition module | [7 empty] | 16196-ADMD | En service |  |  | A-CAL-05
CCAL0523 | CAL | Voltage aquisition module | [7 empty] | 9376-ADMD | En service |  |  | A-CAL-05
CCAL0524 | CAL | Temperature aquisition module | [7 empty] | 19074-THMM | En service |  |  | A-CAL-05
CCAL0525 | CAL | Temperature aquisition module | [7 empty] | 23522-THMM | En service |  |  | A-CAL-05
CCAL0526 | CAL | CAN / LIN Interface | [6 empty] | VN1640A | 007114-523318 | Non soumis à l'étalonnage |  |  | ALPHA-ELE-VT-04
CCAL0527 | CAL | CAN / LIN Interface | [6 empty] | VN1630 | 007151-007338 | Non soumis à l'étalonnage |  |  | BXL-CSVAL-022
CCAL0528 | CAL | CAN / LIN Interface | [6 empty] | VN1630A | 007113-000362 | Non soumis à l'étalonnage |  |  | BXL-CSVAL-021
CCAL0529 | CAL | Datalogger | [6 empty] | GL1000 | 028069-002803 | Non soumis à l'étalonnage |  |  | Office storage
CCAL0530 | CAL | CAN / LIN Interface | [6 empty] | VN 1611 | 007155-012198 | Non soumis à l'étalonnage |  |  | A-CAL-05
CCAL0531 | CAL | CAN / LIN Interface | [6 empty] | VN 1611 | 007155-014842 | Non soumis à l'étalonnage |  |  | Office storage
CCAL0532 | CAL | CAN / LIN Interface | [6 empty] | VN 1611 | 007155-010675 | Non soumis à l'étalonnage |  |  | Office storage
CCAL0533 | CAL | CAN / LIN Interface | [6 empty] | VN 1611 | 007155-012568 | Non soumis à l'étalonnage |  |  | Office storage
CCAL0534 | CAL | Voltage aquisition module | [6 empty] | CSM ADSCAN Minimodule | 3855-ADMD | En service
CCAL0535 | CAL | Temperature aquisition module | [6 empty] | CSM Thermo minimodule | 18105-THMM | En service
CCAL0536 | CAL | CAN / LIN Interface | [6 empty] | UNICAN 2 PROFESSIONNEL | 1206-CAN2L | Non soumis à l'étalonnage
CCAL0537 | CAL | Voltage aquisition module | [6 empty] | CSM ADSCAN Minimodule | 3852-ADMD | En service
CCAL0538 | CAL | Temperature aquisition module | [6 empty] | CSM Thermo minimodule | 10666 TMHD ET 10667-THMD | En service
CCAL0539 | CAL | CAN / LIN Interface | [6 empty] | UNICAN 2 PROFESSIONNEL | 1965-CAN2L | Non soumis à l'étalonnage |  |  | CHEVROLET VOLT
CCAL0540 | CAL | Multimeter | [7 empty] | MY45000289 | Alerte Etalonnage/Vérification |  |  | A-CAL-02
CCAL0541 | CAL | Power supply | [6 empty] | SM52-AR-60 | 10148827 | Non soumis à l'étalonnage
CCAL0542 | CAL | Power supply | [6 empty] | SM52-AR-60 | 10148839 | Non soumis à l'étalonnage
CCAL0543 | CAL | Voltage aquisition module | [7 empty] | NA | En service |  |  | A-CAL-05
CCAL0544 | CAL | Temperature aquisition module | [7 empty] | 21503-thmm | En service |  |  | A-CAL-05
CCAL0545 | CAL | Temperature aquisition module | [7 empty] | 23523-THMM | En service |  |  | A-CAL-05
CCAL0546 | CAL | Temperature aquisition module | [7 empty] | 23524-THMM | En service |  |  | A-CAL-05
CCAL0547 | CAL | Voltage aquisition module | [7 empty] | 11402-admd | En service |  |  | A-CAL-05
CCAL0548 | CAL | Temperature aquisition module | [7 empty] | 25546-thmm | Maintenance en cours
CCAL0549 | CAL | Temperature aquisition module | [7 empty] | 25547-THMM | En service |  |  | A-CAL-05
CCAL0550 | CAL | Voltage aquisition module | [7 empty] | 12193-admd | En service |  |  | A-CAL-05
CCAL0551 | CAL | Temperature aquisition module | [7 empty] | 25548-THMM | En service
CCAL0552 | CAL | Temperature aquisition module | [7 empty] | 25549-THMM | En service |  |  | A-CAL-05
CCAL0553 | CAL | CAN / LIN Interface | [6 empty] | CANcase XL | 007129-067067 | Non soumis à l'étalonnage |  |  | Office storage
CCAL0554 | CAL | CAN / LIN Interface | [6 empty] | CANcase XL | 007129-031320 | Réformé |  |  | ALPHA-ELE-BM-17
CCAL0555 | CAL | CAN / LIN Interface | [6 empty] | VN1630A | 007113-552252 | Non soumis à l'étalonnage |  |  | ALPHA-ELE-BM-02
CCAL0556 | CAL | CAN / LIN Interface | [6 empty] | VN1630A | 007113-566106 | Non soumis à l'étalonnage |  |  | Office storage
CCAL0557 | CAL | CAN / LIN Interface | [6 empty] | VN1640A | 007114-050178 | Non soumis à l'étalonnage |  |  | Office storage
CCAL0558 | CAL | NI Connection module | [6 empty] | NI BNC 2121 | 17DE591 | Non soumis à l'étalonnage |  |  | A-CAL-05
CCAL0559 | CAL | NI Connection module | [6 empty] | NI BNC 2121 | 17DE590 | Non soumis à l'étalonnage |  |  | A-CAL-05
CCAL0560 | CAL | NI Connection module | [6 empty] | NI BNC 2121 | 17DE592 | Non soumis à l'étalonnage |  |  | A-CAL-05
CCAL0561 | CAL | NI Chassis | [6 empty] | NI CDAQ 9178 | nA | Non soumis à l'étalonnage |  |  | A-CAL-05
CCAL0562 | CAL | NI Chassis | [6 empty] | NI CDAQ 9172 | 13AB51A | Non soumis à l'étalonnage |  |  | A-CAL-05
CCAL0563 | CAL | NI Chassis | [6 empty] | NI CDAQ 9188 | 1.96e+74 | Non soumis à l'étalonnage |  |  | A-CAL-05
CCAL0564 | CAL | NI Chassis | [6 empty] | NI CDAQ 9178 | 1D1F0A5 | Non soumis à l'étalonnage |  |  | A-CAL-05
CCAL0565 | CAL | NI TIWI-BLE | [6 empty] | NI TIWI-BLE | 3.14e+30 | Non soumis à l'étalonnage |  |  | A-CAL-05
CCAL0566 | CAL | Universal transmitter | [6 empty] | OMEGA TXDIN1620 | 148752-0005 | Non soumis à l'étalonnage |  |  | A-CAL-05
CCAL0567 | CAL | NI USB Interface | [6 empty] | NI USB 6211 | 164253B | En service |  |  | A-CAL-05
CCAL0568 | CAL | Digital input module | [6 empty] | NI 9401 | 175BB15 | Non soumis à l'étalonnage |  |  | A-CAL-05
CCAL0569 | CAL | NI USB / CAN Interface | [6 empty] | ni USB 8473 | 1564c5c | Non soumis à l'étalonnage |  |  | A-CAL-05
CCAL0570 | CAL | NI USB / CAN Interface | [6 empty] | ni USB 8502/2 | 1DFB73F | Non soumis à l'étalonnage |  |  | A-CAL-05
CCAL0571 | CAL | Voltage aquisition module | [6 empty] | NI 9205 | 1DB3DC9 | En service |  |  | A-CAL-05
CCAL0572 | CAL | Voltage aquisition module | [6 empty] | NI 9205 | 1E11FDB | En service |  |  | A-CAL-05
CCAL0573 | CAL | Voltage aquisition module | [6 empty] | NI 9205 | 1DB3DBD | En service |  |  | A-CAL-05
CCAL0574 | CAL | Voltage aquisition module | [6 empty] | NI 9205 | 17DE2A9 | En service |  |  | A-CAL-05
CCAL0575 | CAL | Temperature aquisition module | [6 empty] | NI 9211 | 1CA8905 | En service |  |  | A-CAL-05
CCAL0576 | CAL | Temperature aquisition module | [6 empty] | NI 9211 | 1D428F1 | En service |  |  | A-CAL-05
CCAL0577 | CAL | Voltage output module | [6 empty] | NI 9263 | 1D9E120 | En service |  |  | A-CAL-05
CCAL0578 | CAL | Voltage output module | [6 empty] | NI 9263 | 1BCDF17 | En service |  |  | A-CAL-05
CCAL0579 | CAL | Voltage aquisition module | [6 empty] | NI 9215 | 174629C | En service
CCAL0580 | CAL | Current clamp | [7 empty] | 45960101WS | En service |  |  | A-CAL-02
CCAL0581 | CAL | Differential probe | [7 empty] | / | En service |  |  | A-CAL-02
CCAL0582 | CAL | Differential probe | [7 empty] | / | En service |  |  | A-CAL-02
CCAL0583 | CAL | Differential probe | [7 empty] | / | En service |  |  | A-CAL-02
CCAL0584 | CAL | NI Terminal block | [7 empty] | 175FA5B | Non soumis à l'étalonnage |  |  | A-CAL-05
CCAL0585 | CAL | Power supply | [7 empty] | 10077101 | En service |  |  | A-CAL-01
CCAL0586 | CAL | Power supply | [7 empty] | 10323745 | Non soumis à l'étalonnage |  |  | A-CAL-01
CCAL0587 | CAL | Power supply | [7 empty] | 10323744 | Non soumis à l'étalonnage |  |  | A-CAL-01
CCAL0588 | CAL | Power supply | [7 empty] | 10323743 | Non soumis à l'étalonnage |  |  | A-CAL-01
CCAL0589 | CAL | Power supply | [7 empty] | 10323751 | Non soumis à l'étalonnage |  |  | A-CAL-01
CCAL0590 | CAL | Thermal camera | [6 empty] | FLIR t530 | 79316928 | Non soumis à l'étalonnage |  |  | A-CAL-03
CCAL0591 | CAL | NI Chassis | [7 empty] | 175DDBC | Non soumis à l'étalonnage |  |  | A-CAL-05
CCAL0592 | CAL | Oscilloscope | [7 empty] | 91M140611 | En service |  |  | A-CAL-02
CCAL0593 | CAL | Multimeter | [7 empty] | 28420285 | En service |  |  | A-CAL-02
CCAL0594 | CAL | Multimeter | [7 empty] | 21250072 | Etalonnage/Vérification en cours
CCAL0595 | CAL | Multimeter | [7 empty] | JKM9347 | En service |  |  | A-CAL-02
CCAL0596 | CAL | Oscilloscope | [7 empty] | 91W7308 | En service |  |  | A-CAL-02
CCAL0597 | CAL | Analog function generator | [7 empty] | 456963 | En service |  |  | A-CAL-01
CCAL0598 | CAL | Electrometer | [6 empty] | KEITHLEY 6514 | 95841 | Etalonnage/Vérification en cours |  |  | Calibration
CCAL0599 | CAL | Force sensor | [6 empty] | lc101tc | 2521 | Non soumis à l'étalonnage
CCAL0600 | CAL | Force sensor | [6 empty] | lc101tc | 2522 | Non soumis à l'étalonnage
CCAL0601 | CAL | Current clamp | [7 empty] | vw-1 | Etalonnage/Vérification en cours
CCAL0602 | CAL | Current sensor (shunt) | [7 empty] | 2485-shunt | Non soumis à l'étalonnage |  |  | A-CAL-05
CCAL0603 | CAL | Power supply | [7 empty] | 10102738 | En service |  |  | A-CAL-01
CCAL0604 | CAL | Power supply | [7 empty] | 727202000000 | En service |  |  | A-CAL-01
CCAL0605 | CAL | Datalogger | [7 empty] | 028069-002250 | Non soumis à l'étalonnage |  |  | Office storage
CCAL0606 | CAL | Pressure sensor | [7 empty] | 3873977 | Sommeil
CCAL0607 | CAL | Current sensor (shunt) | [6 empty] | csmshunt 125A | 2487-shunt | Non soumis à l'étalonnage
CCAL0608 | CAL | Power supply | [7 empty] | 10072259 | En service |  |  | A-CAL-01
CCAL0609 | CAL | Voltage aquisition module | [7 empty] | 4069-admd | En service |  |  | A-CAL-05
CCAL0610 | CAL | Thermo scan | [7 empty] | 21501-thmm | En service |  |  | A-CAL-05
CCAL0611 | CAL | Thermo scan | [7 empty] | 21513-thmm | En service |  |  | A-CAL-05
CCAL0612 | CAL | CAN / LIN Interface | [6 empty] | CANcase XL | 007129-059484 | Non soumis à l'étalonnage |  |  | Office storage
CCAL0613 | CAL | NI Chassis | [6 empty] | NI cdaq 9178 | 1BC9044 | Non soumis à l'étalonnage |  |  | A-CAL-05
CCAL0614 | CAL | Current input module | [6 empty] | NI 9477 | 1B82C7 | Non soumis à l'étalonnage |  |  | A-CAL-05
CCAL0615 | CAL | Voltage output module | [6 empty] | NI 9263 | 18A8DC8 | En service |  |  | A-CAL-05
CCAL0616 | CAL | Voltage output module | [6 empty] | NI 9263 | 1781EA0 | En service |  |  | A-CAL-05
CCAL0617 | CAL | Voltage output module | [6 empty] | NI 9263 | 1695BDF | En service |  |  | A-CAL-05
CCAL0618 | CAL | Voltage aquisition module | [6 empty] | NI 9205 | 1437894 | En service |  |  | A-CAL-05
CCAL0619 | CAL | Voltage aquisition module | [6 empty] | NI 9205 | 143789e | En service |  |  | A-CAL-05
CCAL0620 | CAL | Voltage aquisition module | [6 empty] | NI 9205 | 14DA6CE | En service |  |  | A-CAL-05
CCAL0621 | CAL | Scale | [7 empty] | 27306054 | Sommeil
CCAL0622 | CAL | Rapid prototyping module | [8 empty] | Non soumis à l'étalonnage |  |  | A-CAL-05
CCAL0622-01 | CAL | Rapid prototyping module | [7 empty] | IO323-DIO | Non soumis à l'étalonnage |  |  | A-CAL-05
CCAL0622-02 | CAL | Rapid prototyping module | [7 empty] | IO323-DA-AD | Non soumis à l'étalonnage |  |  | A-CAL-05
CCAL0622-03 | CAL | Rapid prototyping module | [7 empty] | IO183 | Non soumis à l'étalonnage |  |  | A-CAL-05
CCAL0622-04 | CAL | Rapid prototyping module | [7 empty] | IO183 | Non soumis à l'étalonnage |  |  | A-CAL-05
CCAL0623 | CAL | Booster | [7 empty] | 1741-262 | Non soumis à l'étalonnage |  |  | A-CAL-01
CCAL0624 | CAL | voltage aquisition module | [7 empty] | 40070 | En service |  |  | A-CAL-05
CCAL0625 | CAL | Thermo scan | [7 empty] | 6140-THMM | En service |  |  | A-CAL-05
CCAL0626 | CAL | Thermo scan | [7 empty] | 23501-THMM | En service |  |  | A-CAL-05
CCAL0627 | CAL | Thermocouple | [6 empty] | ? | / | En service |  |  | A-CAL-03
CCAL0628 | CAL | AC/DC current probe | [7 empty] | 211112758 | En service |  |  | A-CAL-02
CCAL0629 | CAL | AC/DC current probe | [7 empty] | 211112759 | En service |  |  | A-CAL-02
CCAL0630 | CAL | HV differential probe | [7 empty] | C040428 | En service |  |  | ALPHA-ELE-BM-17
CCAL0631 | CAL | Power analyser | [7 empty] | 211126982 | En service |  |  | A-CAL-02
CCAL0632 | CAL | Power adapter unit | [7 empty] | 211109802 | Non soumis à l'étalonnage |  |  | ALPHA-ELE-BM-17
CCAL0633 | CAL | Vernier caliper | [6 empty] | ? |  | Non soumis à l'étalonnage
CCAL0634 | CAL | Ruler | [6 empty] | ? |  | Non soumis à l'étalonnage
CCAL0635 | CAL | Current probe AC/DC | [7 empty] | 1014-HEBM1 1185-SM00A | En service |  |  | A-CAL-02
CCAL0636 | CAL | Current probe AC/DC | [7 empty] | 1013-HEB 1168-SM800A | En service |  |  | ALPHA-ELE-BM-18
CCAL0637 | CAL | Power supply | [7 empty] | 10236714 | En service |  |  | A-CAL-01
CCAL0638 | CAL | Power supply | [7 empty] | 10236717 | En service
CCAL0639 | CAL | Power supply | [7 empty] | 10239825 | En service |  |  | A-CAL-01
CCAL0640 | CAL | Power supply | [7 empty] | 10211801 | En service |  |  | A-CAL-01
CCAL0641 | CAL | Power supply | [7 empty] | 10102734 | En service |  |  | A-CAL-01
CCAL0642 | CAL | Power supply | [7 empty] | 10084782 | En service |  |  | A-CAL-01
CCAL0643 | CAL | Power supply | [7 empty] | 10129798 | En service |  |  | A-CAL-01
CCAL0644 | CAL | Power supply | [7 empty] | 10084770 | En service |  |  | A-CAL-01
CCAL0645 | CAL | Power supply | [7 empty] | 10211800 | En service |  |  | A-CAL-01
CCAL0646 | CAL | Power supply | [7 empty] | 10126046 | En service |  |  | A-CAL-01
CCAL0647 | CAL | Thermocouple | [6 empty] | ? | NA | En service
CCAL0648 | CAL | Thermocouple | [6 empty] | ? |  | En service
CCAL0649 | CAL | Thermocouple | [6 empty] | ? |  | En service
CCAL0650 | CAL | Thermocouple | [6 empty] | ? |  | En service
CCAL0651 | CAL | Current sensor | [7 empty] | 211201161 | En service |  |  | ALPHA-ELE-BM-17
CCAL0652 | CAL | Current sensor | [7 empty] | 211201162 | En service |  |  | ALPHA-ELE-BM-17
CCAL0653 | CAL | Oscilloscope | [7 empty] | C043965 | En service |  |  | A-CAL-02
CCAL0654 | CAL | Differential probe | [6 empty] | Tektronix thdp0200 | C040571 | En service |  |  | A-CAL-02
CCAL0655 | CAL | Current probe AC/DC | [7 empty] | C023619 | En service |  |  | A-CAL-02
CCAL0656 | CAL | Battery impedance meter | [7 empty] | 211220365 | En service |  |  | A-CAL-02
CCAL0657 | CAL | Torque wrench | [6 empty] | SAM z854j | 79107995552 | En service
CCAL0658 | CAL | Torque wrench | [6 empty] | tool connection 5481 | 454926 | En service
CCAL0659 | CAL | Oscilloscope probe | [7 empty] | - | Non soumis à l'étalonnage |  |  | A-CAL-02
CCAL0660 | CAL | Torque wrench | [7 empty] | 79108016577 | En service
CCAL0661 | CAL | Multimeter | [6 empty] | CATU mx-701 | 99319631 | Non soumis à l'étalonnage
CCAL0662 | CAL | Resistor | [8 empty] | Non soumis à l'étalonnage |  |  | A-CAL-05
CCAL0663 | CAL | Resistor | [8 empty] | Non soumis à l'étalonnage |  |  | A-CAL-05
CCAL0664 | CAL | Flow meter | [8 empty] | Non soumis à l'étalonnage |  |  | A-CAL-03
CCAL0665 | CAL | Flow meter | [8 empty] | Non soumis à l'étalonnage |  |  | A-CAL-03
CCAL0674 | CAL | Rapid prototyping module (Muxlab) | [7 empty] | P002866-049 | Non soumis à l'étalonnage
CCAL0684 | CAL | Rapid prototyping module | [6 empty] | HCM480801 | 54521333 | Non soumis à l'étalonnage
CCAL0685 | CAL | Rapid prototyping module | [6 empty] | HCM480801 | 54521330 | Non soumis à l'étalonnage
CCAL0686 | CAL | Rapid prototyping module | [6 empty] | HCM480801 | 52493427 | Non soumis à l'étalonnage
CCAL0687 | CAL | Rapid prototyping module | [6 empty] | HCM480801 | 54521308 | Non soumis à l'étalonnage
CCAL0688 | CAL | Rapid prototyping module | [6 empty] | VP9DVU-12A650-FB | 18335646 | Non soumis à l'étalonnage
CCAL0689 | CAL | Rapid prototyping module | [6 empty] | VP9DVU-12A650-FB | WK000AQ1 | Non soumis à l'étalonnage
CCAL0690 | CAL | Rapid prototyping module | [6 empty] | VP9DVU-12A650-FB | 79187343 | Non soumis à l'étalonnage
CCAL0691 | CAL | Rapid prototyping module | [6 empty] | VP9DVU-12A650-FB | 78335651 | Non soumis à l'étalonnage
CCAL0705 | CAL | Power supply | [7 empty] | / | En service |  |  | ALPHA-ELE-HIL-01
CCAL0706 | CAL | Power supply | [8 empty] | En service |  |  | ALPHA-ELE-HIL-01
CCAL0706-01 | CAL | Power supply | [8 empty] | En service |  |  | ALPHA-ELE-HIL-01
CCAL0706-02 | CAL | Power supply | [8 empty] | En service |  |  | ALPHA-ELE-HIL-01
CCAL0706-03 | CAL | Power supply | [8 empty] | En service |  |  | ALPHA-ELE-HIL-01
CCAL0706-04 | CAL | Power supply | [8 empty] | En service |  |  | ALPHA-ELE-HIL-01
CCAL0706-05 | CAL | Power supply | [8 empty] | En service |  |  | ALPHA-ELE-HIL-01
CCAL0706-06 | CAL | Power supply | [8 empty] | En service |  |  | ALPHA-ELE-HIL-01
CCAL0706-07 | CAL | Power supply | [8 empty] | En service |  |  | ALPHA-ELE-HIL-01
CCAL0707 | CAL | Heated bath | [6 empty] | julabo f25 |  | Non soumis à l'étalonnage
CCAL0708 | CAL | Electronic load | [8 empty] | Non soumis à l'étalonnage |  |  | ALPHA-ELE-CE-01
CCAL0709 | CAL | Electronic load | [8 empty] | Non soumis à l'étalonnage |  |  | ALPHA-ELE-CE-01
CCAL0710 | CAL | Electronic load | [8 empty] | Non soumis à l'étalonnage |  |  | ALPHA-ELE-CE-01
CCAL0711 | CAL | Oscilloscope | [7 empty] | 91SC25587 | En service |  |  | A-CAL-02
CCAL0712 | CAL | Multimetre | [7 empty] | 46480045 | Etalonnage/Vérification en cours
CCAL0713 | CAL | Electronic load | [7 empty] | 534121 | Etalonnage/Vérification en cours
CCAL0714 | CAL | Micro-ohmmeter | [7 empty] | 358520 | Etalonnage/Vérification en cours
CCAL0715 | CAL | Multimeter | [7 empty] | MY45001493 | En service |  |  | A-CAL-02
CCAL0716 | CAL | Analog function generator | [7 empty] | 532384 | En service |  |  | A-CAL-01
CCAL0717 | CAL | Impedance analyser | [7 empty] | / | Etalonnage/Vérification en cours
CCAL0718 | CAL | Current clamp | [7 empty] | P22042557475 | Non soumis à l'étalonnage |  |  | A-CAL-02
CCAL0719 | CAL | Oscilloscope | [7 empty] | 91k7736578 | En service |  |  | A-CAL-02
CCAL0720 | CAL | Power supply | [7 empty] | 10247916 | En service |  |  | A-CAL-01
CCAL0721 | CAL | Power supply | [8 empty] | Non soumis à l'étalonnage |  |  | A-CAL-01
CCAL0722 | CAL | anemometer | [6 empty] | According Manufacturer SpecTo be defined | 181111821 |  |  |  | ARMOIRE
CCAL0723 | CAL | Torque wrench | [7 empty] | / | En service |  |  | ARMOIRE
CCAL0724 | CAL | Torque wrench | [7 empty] | / | En service |  |  | ARMOIRE
CCAL0725 | CAL | Digital I/O module | [6 empty] | NI cDAQ NI9474 | 175DAFB | Non soumis à l'étalonnage |  |  | SCR-121
CCAL0726 | CAL | Tremperature reader | [7 empty] | IPEH-00220100767 | Non soumis à l'étalonnage |  |  | A-CAL-05
CCAL0727 | CAL | Tremperature reader | [7 empty] | IPEH-0022071439 | Non soumis à l'étalonnage |  |  | A-CAL-05
CCAL0728 | CAL | Tremperature reader | [7 empty] | IPEH-00220100768 | Non soumis à l'étalonnage |  |  | A-CAL-05
CCAL0729 | CAL | Tremperature reader | [7 empty] | IPEH-00220701435 | Non soumis à l'étalonnage |  |  | A-CAL-05
CCAL0730 | CAL | Tremperature reader | [7 empty] | IPEH-00220701427 | Non soumis à l'étalonnage |  |  | A-CAL-05
CCAL0731 | CAL | Tremperature reader | [7 empty] | IPEH-00220100714 | Non soumis à l'étalonnage |  |  | A-CAL-05
CCAL0732 | CAL | Stabilized power supply | [7 empty] | 2550060199 | Non soumis à l'étalonnage |  |  | A-CAL-01
CCAL0733 | CAL | Megohmmeter | [7 empty] | 7011614009 | Non soumis à l'étalonnage |  |  | A-CAL-01
CCAL0734 | CAL | NI Chassis | [6 empty] | NI CDAQ 9178 | 1CBD25 | Non soumis à l'étalonnage |  |  | A-CAL-05
CCAL0735 | CAL | NI Chassis | [6 empty] | NI CDAQ 9178 | 19C9A05 | Non soumis à l'étalonnage |  |  | A-CAL-05
CCAL0736 | CAL | Voltage acquisition module | [6 empty] | NI 9205 | 16D19C2 | En service |  |  | A-CAL-05
CCAL0737 | CAL | Voltage acquisition module | [6 empty] | NI 9205 | 1906340 | En service |  |  | A-CAL-05
CCAL0738 | CAL | Temperature acquisition module | [6 empty] | NI 9211 | 1CA8969 | En service |  |  | A-CAL-05
CCAL0739 | CAL | Temperature acquisition module | [6 empty] | NI 9211 | 1CA8940 | En service |  |  | A-CAL-05
CCAL0740 | CAL | Voltage output module | [6 empty] | NI 9263 | 1CC3F04 | En service |  |  | A-CAL-05
CCAL0741 | CAL | Voltage output module | [6 empty] | NI 9263 | 1950129 | En service |  |  | A-CAL-05
CCAL0742 | CAL | Voltage output module | [6 empty] | NI 9263 | 192C15B | En service |  |  | A-CAL-05
CCAL0743 | CAL | Relay module | [6 empty] | NI 9481 | 1BE292A | Non soumis à l'étalonnage |  |  | A-CAL-05
CCAL0744 | CAL | Digital I/O module | [6 empty] | NI 9401 | 193DD75 | Non soumis à l'étalonnage |  |  | A-CAL-05
CCAL0745 | CAL | Digital I/O module | [6 empty] | NI 9401 | 14B6E5D | Non soumis à l'étalonnage |  |  | A-CAL-05
CCAL0746 | CAL | Digital I/O module | [6 empty] | NI 9401 | 1774A01 | Non soumis à l'étalonnage |  |  | A-CAL-05
CCAL0747 | CAL | Power supply | [8 empty] | Non soumis à l'étalonnage |  |  | ARMOIRE
CCAL0748 | CAL | Power supply | [8 empty] | Non soumis à l'étalonnage |  |  | ARMOIRE
CCAL0749 | CAL | Stabilised power supply | [7 empty] | / | En service |  |  | A-CAL-01
CCAL0750 | CAL | Caliper | [7 empty] | 21531 | En service |  |  | A-CAL-01
CCAL0751 | CAL | NI Chassis | [7 empty] | 192E6F5 | Non soumis à l'étalonnage |  |  | A-CAL-05
CLAB0026 | LAB | voltage aquisition module | [6 empty] | NI 9215 | 1383264 | En service |  |  | ALPHA-ELE-BM-02
CLAB0030 | LAB | voltage aquisition module | [6 empty] | NI 9215 | 1383276 | En service
CLAB0392 | LAB | voltage aquisition module | [6 empty] | NI 9215 | 1B8223B | En service |  |  | ALPHA-ELE-BM-03
CLAB0410 | LAB | voltage aquisition module | [6 empty] | NI 9215 | 1CA478D | En service
CLAB0421 | LAB | voltage aquisition module | [6 empty] | NI 9215 | 1CA5F50 | En service |  |  | A-CAL-05
CLAB0428 | LAB | voltage aquisition module | [6 empty] | NI 9215 | 1CA5F40 | En service |  |  | ALPHA-ELE-BM-09
CQUA0217 | QUA | Micro ohmmeter | [7 empty] | 48G-0850 | En service |  |  | A-CAL-05
CSCR0158 | SCR | Power supply | [7 empty] | NA | En service |  |  | ALPHA-ELE-VT-03
CSCR0957 | SCR | Gas flowmeter | [7 empty] | 174008 | Sommeil
CSCR0959 | SCR | Gas flowmeter | [6 empty] | PCD-15PSIG-D-I | 271379 | En service
CSCR1032 | SCR | Stabilised Power Supply | [7 empty] | 1028672 | En service |  |  | A-CAL-01
CSCR1033 | SCR | Stabilised Power Supply | [7 empty] | 10230804 | En service |  |  | A-CAL-01
CSCR1034 | SCR | Stabilised Power Supply | [7 empty] | 10239823 | En service |  |  | A-CAL-01
Note on D1: [Threaded comment] Your version of Excel allows you to read this threaded comment; however, any edits to it will get removed if the file is opened in a newer version of Excel. Learn more: https://go.microsoft.com/fwlink/?linkid=870924 Comment: =Désignation du capteur/équipement
Note on E1: [Threaded comment] Your version of Excel allows you to read this threaded comment; however, any edits to it will get removed if the file is opened in a newer version of Excel. Learn more: https://go.microsoft.com/fwlink/?linkid=870924 Comment: =groupe de plusieurs capteurs/équipements
Note on N1: [Threaded comment] Your version of Excel allows you to read this threaded comment; however, any edits to it will get removed if the file is opened in a newer version of Excel. Learn more: https://go.microsoft.com/fwlink/?linkid=870924 Comment: Format: 'NOM Prénom' Separateur: <v>
Note on O1: [Threaded comment] Your version of Excel allows you to read this threaded comment; however, any edits to it will get removed if the file is opened in a newer version of Excel. Learn more: https://go.microsoft.com/fwlink/?linkid=870924 Comment: Uniquement la zone de stockage; pas de moyen. ex: 'ASS #global area' 'Armoire A-SCR-02'
Note on P1: [Threaded comment] Your version of Excel allows you to read this threaded comment; however, any edits to it will get removed if the file is opened in a newer version of Excel. Learn more: https://go.microsoft.com/fwlink/?linkid=870924 Comment: Chemin vers la photo. Créer un dossier à votre nom sur votre bureau.
Note on H2241: [Threaded comment] Your version of Excel allows you to read this threaded comment; however, any edits to it will get removed if the file is opened in a newer version of Excel. Learn more: https://go.microsoft.com/fwlink/?linkid=870924 Comment: DIFFERENTIEL
Note on M2241: [Threaded comment] Your version of Excel allows you to read this threaded comment; however, any edits to it will get removed if the file is opened in a newer version of Excel. Learn more: https://go.microsoft.com/fwlink/?linkid=870924 Comment: -10 / +10 mbar
Note on H2242: [Threaded comment] Your version of Excel allows you to read this threaded comment; however, any edits to it will get removed if the file is opened in a newer version of Excel. Learn more: https://go.microsoft.com/fwlink/?linkid=870924 Comment: ATMOSPHERIQUE
Note on M2486: [Threaded comment] Your version of Excel allows you to read this threaded comment; however, any edits to it will get removed if the file is opened in a newer version of Excel. Learn more: https://go.microsoft.com/fwlink/?linkid=870924 Comment: 800 - 1200 mbar abs
Note on H2487: [Threaded comment] Your version of Excel allows you to read this threaded comment; however, any edits to it will get removed if the file is opened in a newer version of Excel. Learn more: https://go.microsoft.com/fwlink/?linkid=870924 Comment: ATMOSPHERIQUE
Note on M2488: [Threaded comment] Your version of Excel allows you to read this threaded comment; however, any edits to it will get removed if the file is opened in a newer version of Excel. Learn more: https://go.microsoft.com/fwlink/?linkid=870924 Comment: -10 / +10 mbar
Note on H2489: [Threaded comment] Your version of Excel allows you to read this threaded comment; however, any edits to it will get removed if the file is opened in a newer version of Excel. Learn more: https://go.microsoft.com/fwlink/?linkid=870924 Comment: DIFFERENTIEL
Note on M2489: [Threaded comment] Your version of Excel allows you to read this threaded comment; however, any edits to it will get removed if the file is opened in a newer version of Excel. Learn more: https://go.microsoft.com/fwlink/?linkid=870924 Comment: -10 / +10 mbar
Note on J2583: [Threaded comment] Your version of Excel allows you to read this threaded comment; however, any edits to it will get removed if the file is opened in a newer version of Excel. Learn more: https://go.microsoft.com/fwlink/?linkid=870924 Comment: Il s'agit de l'afficheur et pas de la balance.